## 40平方室外P5（高刷）
室外41平方高刷真彩LED屏--长8m,宽4.8m(画面显示面积38.4平方)
序号 | 设备名称 | 技术参数 | 数量 | 单位 | 单价 | 总价 | 备注
1 | LED显示屏 | 1.★像素点间距:≤4.0mm； 2.象素密度≥40000点/m²； 3.模组尺寸≥320mm×160mm； 4.模组分辩率:64*32； 5.单箱体平整度≤0.5mm，箱体间平整度≤1mm； 6.亮度≥5000-7000nit可调,0-100%无级可调，支持手动/自动/程控； 7.对比度：≥6000:1，屏幕表面采用黑色面罩设计，NTSC色域覆盖率≥110%； 8.亮度均匀性：≥98％，画面延时：≤2ms； 9.可视角度：水平视角≥160°，垂直视角≥150°； 10.色温：1000-12000K可调，调节步长100K； 11. ★支持软硬件调节亮暗线功能，暗线修复，隐亮消除；（提供检测报告复印件） 12.7*24小时连续工作无故障； 13.平均故障间隔时间：≥120000h； 14.平均故障恢复时间（MTTR）；≤5分钟 15.拉力测试：可承受≥7502N拉力，压力测试：可承受≥55100N拉力，机械强度≥25MP； 16.支持双接收卡+双信号环路热备份，信号接口2进2出； 17.像素点失控（坏点或盲点）率：≤1/150000； 18.画面稳定无闪烁，具有整屏色平衡调整功能，确保基色一致性； 19.功耗：峰值：≤750W/㎡，平均：≤250W/㎡； 20. ★刷新率≥3840Hz，高刷新；（提供检测报告复印件） 21.电流增益调节级别：≥8位； 22. 具备故障自诊断及排查功能，支持动态节能，降低功耗； 23.防护等级≥IP65； 24.燃烧等级应符合V-0要求；A组实验时间：9s。B组实验时间：11s； 25. ★通过耐压、泄露电流、接地电阻、盐雾、跌落、振动等试验；（并提供检测报告复印件） 26. ★ led显示器生产厂家提供综合播放控制系统麒麟版服务软件软件著作权证书资质；（提供证书复印件） 27. ★ led显示器生产厂家提供综合运维服务LED显示云平台系统软件著作权证书资质。（提供证书复印件） | 760 | 张
2 | 电源 | 电源参数 输出电压：≥5V 输出电流：≥40A 额定功率：≤200W 启动、上升时间：≤2000ms，50ms/230VAC 负载100% 保持时间：20ms/230VAC 负载100% 输入电压：200～240VAC 频率范围：47～63HZ 功率因数：PF≥0.5 效率：≥86% 交流电流：2.5A（230VAC） 浪涌电流：60A/230VAC 泄漏电流：<1mA/230VAC | 130 | 台
3 | 接收卡 | 1、单卡16个标准HUB75E接口，输出32组RGB数据。 ★2、支持向导式设置，用户根据软件提示即可完成操作，便于完成模组的点亮。（需提供带有CNAS、ilac-MRA、CMA标识的检测报告） ★3、发送端到显示端延迟低至一帧，避免系统延迟导致的画面不同步问题。（需提供带有CNAS、ilac-MRA、CMA标识的检测报告） 4、为保障屏幕色彩一致性，支持亮度、色度逐点校正，提供校正低灰补偿，保障低灰显示效果。 5、支持一键修缝功能，可消除显示单元间的亮暗线，且不影响原始校正系数。 6、支持静态屏到128扫之间的任意扫描类型。 ★7、为方便调试与维护，产品应支持智能串线功能，无需了解接收卡串线顺序，用户可根据屏幕闪烁提示，在软件上完成映射设置。（需提供带有CNAS、ilac-MRA、CMA标识的检测报告） | 28 | 张
4 | 室外防水箱体 | 1、尺寸：960MM*960MM*80MM（1280MM*960MM*80MM） 2、板材：1.2MMQ235 冷轧钢板 3、户外高温静电喷涂 4、黑色 5、电源板、卡托、连接件 | 38.4 | 平方
5 | 大屏控制器 | 1、设备配备有真彩色LCD面板，可生动地显示设备状态信息。 2、输入支持2路HDMI，1路DVI，1路USB。 3、输出支持4路网口输出，整机分辨率可达260万像素，支持自定义分辨率，最宽可达4096像素，最高可达2048像素。 4、支持无缝切换：设备在进行信号切换时，期间无黑屏、闪烁现象。（需提供带有CNAS、ilac-MRA、CMA标识的检测报告） ★5、支持任意串线功能，网线带载不受矩形限制，提高带载利用率。（需提供带有CNAS、ilac-MRA、CMA标识的检测报告） ★6、设备HDMI支持音频输入的同时具备独立的音频输入接口，音频输出信号可加嵌在网口输出信号当中进行传输，通过多功能卡可将音频解码。（需提供带有CNAS、ilac-MRA、CMA标识的检测报告） 7、支持U盘播放功能，插上U盘，可播放U盘当中的图片及视频文档。（需提供带有CNAS、ilac-MRA、CMA标识的检测报告） | 1 | 台
6 | 配电箱 | 1.具备手动控制设备供电的开启和关闭； 2.多组回路输出，每组可独立控制；标配为手动控制，可添加多种控制方式； 3.具备上电保护功能，具有防雷、过流、短路等保护； 4.标配检修多功能插座及检修照明开关 5.具有电源状态指示、运行状态指示及风机\空调独立控制开关及指示； 6.内部线材均采用6平方国标纯铜导线 7. 最大负载功率：60KW 8. 显示屏输出分路：2P*12路 9. 风机/空调输出分路：单独回路 2P*3路 10. 照明输出：1路 11. 延时启动：8段 12. 浪涌保护：有 13. 柜体尺寸：高1500*宽800*厚450 14. 安装形式：挂墙安装/落地安装 15. 电压标准：额定工作电压Ue=380V/220V、额定绝缘电压Ui=500V 频率：50HZ 产品设计符合CCC认证标准，符合IEC 60439-2、IEC60439-1、GB7251.1、GB 7251.3、GB7251.8标准 | 1 | 台
7 | 散热空调 | 通电制冷 | 1 | 台
8 | 钢结构 | 国标热镀锌方管，根据现场特殊条件定做，满足现场承重安全要求，专用型材包边。 | 41 | 平方
9 | 安装调试 | 施工安装，调试 | 41 | 平方
10 | 六类网线 | 1. 导体：23AWG实心无氧铜（铜芯线径0.57mm） 2. 绝缘层：高密度聚乙烯（HDPE），厚度：0.2mm 3. 外护套：聚氯乙烯（PVC）厚度：0.55mm 4. 线缆结构：4对8芯双绞线,每对之间采用十字骨架隔离,每芯均有颜色区分,外皮印有厂商标识及电缆编码，有撕裂绳，内置导光光纤，可通过任意的可见光照明装置快速定位线缆两端的关系（提供产品画册或者产品演示） 5. 标准：传输性能参数满足ISO/IEC 11801 E类标准和TIA/EIA 568.2-D六类标准；性能指标优于现行六类线缆250MHz，支持1G Base-T, 622M ATM 等高带宽应用 6. 最大承受拉力：11.34Kg 7. 运行温度：-25至60°C 8. 最大电容：≤5.6nF/100m 9. 特性阻抗: (f：1-250MHz)100±15Ω 10. 提供UL认证且UL编号在官网可查 11. 提供ETL认证 12. 提供CPR认证 13. 提供CE认证 14. 提供FCC认证 15. 提供ROHS认证 16. 提供REACH检测报告 17. 提供专利证书 18. 测试报告：提供具有CMA、CNAS、ilac-MRA和国家信息产业部认可的检测机构检测的信道测试、链路测试和一秒寻线功能测试报告 | 1 | 箱
11 | 弱电线材 | 屏体内部弱电线材、排线，电源线，HDMI长传器，磁柱 | 1 | 项
12 | 无线传屏盒子 | 1.100米范围无线覆盖，轻松穿墙无障碍 2.电脑、平板，苹果手机，安卓手机可用 3.操作系统：安卓系统 4.支持分辨率：1024*768p-60/1280*720p-30/1280*720p-50/1280*720-60/1280*800p-60/1360*768p-60/1366*768p-60/1920*1080p-30/1920*1080p-50/1920*1080p-60/1920*1200p-60/3840*2160p-30 5.触控回传，反向控制 6.主持人控制模式 7.书写批注，二维码扫描下载 8.纯硬件免驱设计，免设置，即插即用 9.自定义设备名称，投屏码 10.支持USB发射器和软件APP 投屏 11.内置蓝牙模块支持安卓手机声音传输 | 1 | 台
13 | 备用品 | 含备用模组6张，控制卡2张，电源2台 | 1 | 项
14 | 室外防水音柱 | 1.喇叭：≥6.5"*6+≥2"*1； 2.灵敏度: ≥98dB； 3.额定功率：≥120W； 4.电压：70V/100V； 5.防护等级：≥IP×6防水； | 2 | 只
15 | 合并式功率放大器360W | 1.★智能电源管理功能，无信号时自动进入待机状态，待机功率小于3W，保障7×24小时不间断工作(提供第三方专业检测机构出具的检测报告复印件以证明满足参数加盖制造商鲜章) 2.带MP3播放器，可播放U盘、SD卡内的音频节目，最大可支持32G。 3.带FM收音功能，可接收频率88-108MHz电台节目。 4.≥6路音源输入，其中≥3路标准线路输入接口，≥3路标准话筒输入接口。 5.≥1路音源输出，可环接至下一台功放音频输入接口。 6.★70V、100V定压输出，4-16Ω定阻输出(提供第三方专业检测机构出具的检测报告复印件以证明满足参数加盖制造商鲜章) 7.★工作状态实时指示灯，5个信号指示，1个保护指示，1个失真指示，1个电源指示 8.★线路安全工作区保护，保证输出负载在短路、过载等任何恶劣环境下安全工作 9.★完善的温度保护功能，当机器温度升高时，温度伺服电路会加速风扇，风扇工作噪音低 10.★峰值负反馈保护，当信号出现失真、冲击、或线电压严重过压时，能有效地对功放进行保护(提供第三方专业检测机构出具的检测报告复印件以证明满足参数加盖制造商鲜章) 11.额定功率：≥360W； 12.输出方式：70V，100V，4-16Ω； 13.默音功能：MIC3优先其他通道； 14.最大耗散功率：≥450W； ▲15.需提供商品售后服务认证证书（五星级）复印件加盖制造商鲜章，原件备查。 | 1 | 台
16 | 强电线缆 | 屏体内部强电缆线（能承载大屏30-40kwh的运行负载） | 1 | 项
17 | 主电缆 | 4*16+1*10纯铜室外电缆及安装所需的配套设备、管材、五金固定件、地面开挖等 | 110 | 米
18 | 辅材 | 音箱线、音频跳线、电源线PVC管材及配件、机柜、五金固定件等 | 1 | 项
19 | 施工费用 | 布线、安装、调试、培训、三年售后等。 | 1 | 项
A | 总价