## Sheet1
执法记录仪采购清单
序号 | 名称 | 规格 | 单位 | 单价 | 数量 | 金额 | 备注
1 | 执法记录仪 | 1.执法记录仪的外形尺寸（背夹除外）应小于等于83*56*25mm；执法仪重量应小于130g（不含背夹）； 2.执法仪屏幕高清高亮显示屏≥2.0英寸，5400万像素。 3.执法记录仪开机后应自动进入取景预览模式，通过显示屏取景；按下照相键，应能拍照。可实现拍照大小设置，分别为38M、28M、23M、18M、13M、9M、6M、4M八个级别选择；具有超精细、良好及正常三种照片质量选择。 4.红外夜视功能，机器应具备6颗LED红外灯，可分辨距样机15m处的人体面部特征，看清距样机22m处的人体轮廓。 5.录音灵敏度可设置为：高、中、低；需内置高性能编码解码器，具有自动降噪功能，可根据录音场景自适应；以实现全方位清晰录音。 6.能预录触发前16s的视音频信息，延录触发后30分钟的视音频信息。 7.镜头广角大于或等于170°; 光圈大于等于F1.6。 8.视频分辨率为2304*1296 30P 1920*1080 30P 、1440*1080 30P、1280*720 60P、 1280*720 30P、848*480 30P视频图像为彩色图像。 9.有效像素：7104*5328、7216*3880、6400*3600、5632*3168、4800*2700、4032*2268、3200*1800、2688*1512. 10.内置大容量不可拆卸电池；电池容量不低于3400毫安，连续录像时间大于等于14小时。 11.储存介质容量64GB，录像MP4格式文件。 12.开机时间小于3s。 13.裸机跌落高度3000mm，水泥地面，任意4个面各跌落1次，试验期间执法记录仪处于工作状态，试验后执法记录仪及其内部结构单元不应产生永久性的结构变形、机械损伤、电气故障和紧固件松动，执法记录仪内部线路、电路板、和接口等接插件不应由脱落、松动和接触不良现象，试验后应能正常工作，存储的数据不应丢失。 14.在车载模式下接入充电器后可自动开机，自动摄录，与充电器断开连接后能自动保存摄录文件后关机 15.录像、录音、拍照、开关机等都可以一键实现。 16. 360度无极旋转金属背夹，可根据配带舒适度任意调节角度，佩戴灵活可靠。 17. 双色模工艺、专业防摔、防水、防尘设计；符合GB/ T 4208-2017标准，防护等级IP68。 18．可外接纽扣摄像头、佩戴灵活可靠。 19．具备语音播报功能，机器对指定操作进行语音播报提示。 20．具备断电自动保存功能，确保数据安全。 21．具备防爆功能，防爆等级不低于Ex ib IIB T4 Gb。 | 台 |  | 8 |  | 品牌要求（飞利浦/现代/爱国者）附图片型号
2
3
4 | 合计：
注：需提供质保3年，1年之内只换不修。