## Sheet1
北京市西城区黄城根小学教室线路改造报价清单
序号 | 名称 | 规格 | 数量 | 单位 | 参数及备 注
1 | 柜式空调移装 | 柜式机 | 1 | 台 | 含增加铜管在内
2 | 空调线缆 | ZC-YJV22-8.7/2KV-3*1+1*6㎡ | 80 | 米 | 国标，必须提供检验报告及合格证型号：YJV5芯材质，4+1*6㎡紫铜线电压等级。导体最高长期允许工作温度。聚氯乙烯绝缘70°C，交联聚乙烯绝缘90°C380V，绝缘材料。塑料护套材质。PVC。电线最大外径。6653mm。绝缘厚度。446mm2。含漏电空开
3 | 办公室网线 | 超6类 | 1 | 箱 | 1、导体材料：99.99%高纯度无氧铜2、导体直径：4*2*0.5 3、符合YD/T1019-2013标准，满足高精度网络分析仪305米性能测试 4、绝缘材料：高密度聚乙烯 5、绝缘外径：1.02±0.05 mm 6、抗拉强度：13.5Mpa 7、装箱长度：305±1m 8、工作环境：-20℃～60℃，国标，必须提供检验报告及合格证
4 | 电源线 | 6平方 | 300 | 米 | 国标，必须提供检验报告及合格证，多芯软芯 BVR 电线参数规格 材质 导体数量 电压等级 外径 6㎡~ 铜/ 软心多芯 10/1kV 12~52mm型号 直径尺寸 245MM产品重量产品重量:3.26KG横截面积:19*0.64mm2平均外径2.7-.3.3MM4.1MM外皮厚度0.7MM 额定电压220/250V导体材质高精无氧铜环保聚氯乙烯绝缘材质( PVC )
5 | 电源插板 | 6孔双插 | 10 | 个
6 | 交换机 | 8口 | 2 | 台 | 1、★交换容量≥36Gbps，包转发率≥26.8Mpps2、★端口类型≥16个10/100/1000 Base-T 端口，≥2个1G SFP 端口，并提供官网截图、支持端口防雷：6KV，并提供官网截图 4、无风扇设计，自然散热，更静音 5、支持黑洞MAC地址的配置，过滤掉非法用户，保障网络安全 6、支持广播风暴抑制，未知单播抑制，多播风暴抑制 7、支持基于端口的VLAN，提供官网截图 8、支持去命令行WEB管理，支持端口镜像，支持端口自环检测，支持端口隔离 9、环境温度：-5℃～45℃ ，提供官网截图 10、★提供国家认证CQC认证证书复印件 11、★提供具有CNAS标志的检测报告复印件 12、★提供工信部电信设备进网许可证证书复印件 13、★提供EU RoHS and China RoHS认证，保障环保，并且提供证书复印件。 14、★提供中国质量认证中心的中国节能证书，并且提供复印
7 | 程控机遥控板 | 300U | 1 | 个 | 必须匹配我校现用设备遥控，如商家满足不了后果自行负责
8 | 圆弧地槽板 | 50型 | 60 | 米
9 | PVC线管 | 32线管 | 80 | 米
10 | 广播线材 | RVV2*1.5 | 200 | 米 | RVV2*1.5国标 纯铜 200M/卷必须提供检验报告及合格证
11 | 室内喇叭 | 4寸喇叭 | 3 | 只 | 1.专业一体化壁挂式设计，木质皮纹箱体符合声音共振原理设计理2.设备采用嵌入式计算机技术和DSP音频处理技术设计，高速工业级芯片，启动时间小于1s； 3.内置1路网络硬件音频解码模块，支持TCP/IP、UDP、IGMP(组播)，实现网络化传输16位CD音质的音频信号； 4.内置D类立体声2×15W功率输出，音质细腻饱满，功率强劲； 5.内置高灵敏度麦克风，可对周边环境进行监听； 6.支持1路线路输入，用于接入本地其他音源进行扩声； 7.具有LED指示灯，实时显示终端工作状态； 8.支持终端远程在线升级，方便维护； 9.内置音频处理电路，支持多路信号放大、混音，支持3级音频信号优先管理； 10.支持1000级自定义音频优先级默音控制； 11.支持PSTN电话广播，支持短信语音广播； 12.支持手机WIFI点播，支持无线遥控器点播； 13.支持服务器统一授权操作管理功能，统一配置管理用户及密码； 14.支持DHCP，兼容路由器、交换机、网桥网关、Modem、Internet、2G、3G、4G、组播、单播等任意网络结构； 15.支持终端新配置注册时智能语音提示功能（如设备已连接）； 16.数字网络化产品，扩容方便，不受地理位置限制，无需增加机房管理设备； 17.支持网络环境自适应，当网络情况比较差的时候，可启动缓冲和丢包重传。 18.采用共网免线路施工的设计理念，安装简便； 19.网络接口：标准RJ45输入； 20.电源：AC 220V/50Hz； 21.功率输出：2*15W； 22.音频位率：8Kbps～320Kbps自适应； 23.频率响应：40Hz～20KHz； 24.信噪比：≥85dB； 25.分 离 度：≥40dB； 26.采样率：8K～48KHz； 27.音频格式：MP3/MP2； 28.总谐波失真：≤0.1%(@1W) 29.传输速率：10/100Mbps 30.支持协议：ARP、UDP、TCP/IP、ICMP、IGMP(组播) 31.工作环境：-10℃～+60℃温度 32.存储环境：-20℃～+80℃温度 33.尺寸：250×160×160mm 34.重量：1.5 kg
12 | 本来采购产品必须和我单位原有设备兼容，商家所投产品型号及参数必须符合我单位要求，否则视为无效投标。2.对于已经验收的货物，一旦发现有不符合参数要求的，我单位有权要求退货，并废除合作。3.货物存在有品牌参数、质量、要求与项目不符的，本单位拒绝收货，未能满足任一参数要求及不能按时间交货的供货商，本单位将投诉至财政厅采购处并拒收货物，由此带来的一切责任与损失都由供应商自行承担。 供产品1年维保及上门服务（满足同城 1小时、异地 2小时响应要求）；b）提供 7*24 在线服务；c）服务周期内提供产品的维修、换件和升级服务。d)配送后，需完成安装、调试后方可验收。e)在质保期内，非人为损坏的非耗材部件均需免费更换。f)在所有产品使用1个月内，出现非人为损害的问题，可免费整机更换。