## Sheet1
厨房设备采购清单
序号 | 名称 |  | 数量 | 单位 | 参考品牌
主厨区
1 | 单头大锅 | ※优质不锈钢；面板1.5mm，侧板1.2mm ※采用技术领先的德国“In fineon”IGBT ※430耐用不锈钢带反边冲压大锅；炒锅规格：Φ100 ※九段谐率调节确保发热均匀和食品美味 ※国家专利高频线双层线盘，火力更强劲 ※国内首款、炉身前缀，采用不锈钢印花板、尽显豪华大方 ※不锈钢结构，更加稳固耐用 ※自动出水功能、更显人性智能化 ※智能数码显示，容易操控火力大小 ※三重立体防辐射外壳屏蔽设计，呵护厨师健康 ※满足IP44防护等级的18重安全保护，使用更安心 ※超静音工作环境，烹饪更惬意；耐用金属柄火力调节 ※电压：380V；功率：30KW | 2 | 台 | 鼎龙、铭厨、智厨
2 | 调料拼台 | 400×1300×1200 ※采用优质磨砂不锈钢板制作而成 ※不锈钢面板厚1.2mm，圆管1.0mm ※配置高400mm不锈钢后档炉背板及前饰板。 ※主支撑架为Φ38mm不锈钢圆管， ※副支架管为Φ25mm不锈钢圆管横通 ※配置豪华Φ38mm不锈钢圆型调节脚， | 2 | 台 | 定制品
3 | 双层工作台 | 1800×800×800 ※面板采用优质磨砂不锈钢板制作而成 ※不锈钢面板厚1.2mm，圆管1.0mm ※台面可切、可砍，符合国家规范及行业标准 ※全无缝焊接技术，产品牢固耐用，承载能力大于200kg ※主支撑架为Φ38mm不锈钢圆管， ※上下层衬面加双全不锈钢加强筋 ※配置豪华Φ38mm不锈钢圆调节脚 | 1 | 台 | 定制品
4 | 双通打荷台 | 1800×800×800 ※面板采用优质磨砂不锈钢板制作而成 ※不锈钢面板厚1.2mm，侧板1.0mm，圆管1.0mm ※共三层，带全不锈钢中层隔板 ※三层衬面加双全不锈钢加强筋 ※配置不锈钢梭门四扇， ※可调子弹脚Ф51*1.0mm不锈钢管 ※配置豪华不锈钢Φ50mm调节重型脚 | 1 | 台 | 定制品
5 | 洗地龙头 | ※优质烤漆盘，进口轮滑，顺滑耐用，配10米伸缩防爆高压管。 | 1 | 台 | 展荣、立博、弘庭
粗加工间
1 | 三星水池 | 1800*700*950※采用优质磨砂不锈钢板制作而成※面板1.2mm，其它1.0mm※星盆尺寸:500*500*280※配豪华全铜双水水龙头3只，落水器及拦渣片※配置高150mm防水不锈钢后挡板※主支撑架为①38mm不锈钢圆管※副支架管为①25mm不锈钢圆管横通※配置豪华Ф38mm不锈钢圆调节脚 | 2 | 台 | 定制品
2 | 土豆脱皮机 | 450型 ※外形尺寸：850x600x1100（mm） ※生产能力：750kg/h ※配用动力：Y90S-4 1.1KW ※防水等级：IPX1 ※拨料盘直径：450 mm ※传动轴转速：260r/min ※三角带：A1400-2 ※电压：380V；功率：1.1kW | 1 | 台 | 浩鹰、银鹰、红鹰
3 | 洗地龙头 | ※优质烤漆盘，进口轮滑，顺滑耐用，配10米伸缩防爆高压管。 | 1 | 台 | 展荣、立博、弘庭
精加工间
1 | 绞切肉机 | 660×660×920 ※外形尺寸：580*420*780（mm） ※生产能力：300~400kg/h ※切片厚度：3.5mm ※整机重量：60kg ※适用范围：肉制品加工厂设备,中餐店设备 ※电压：220V；功率：1.2KW | 1 | 台 | 红鹰、银鹰、浩鹰
备餐间
1 | 留样柜 | ※容积：75L；温度范围：+6℃～0℃ ※采用优质不锈钢，造型美观、高雅、豪华 ※符合出口标准优质门封条、圆边角门、门把手，自动回归铰链 ※不锈钢门衬板和内箱底板整体拉伸成型，内箱底板拐角处采用圆弧过度，易清洁无死角 ※硬质聚氨酯整体发泡，超厚节能保温层，无氟环保 ※品牌压缩机、电机，卷网冷凝器高效散热、全铜管蒸发器，制冷强劲，永不内漏 ※名牌微电脑控制功能强大，操作简便、可靠 ※电压：220V/50Hz；输入功率：211W | 1 | 台 | 凯力、澳柯玛、新飞
2 | 备餐工作台 | 1500*700*800 ※面板采用优质磨砂不锈钢板制作而成 ※不锈钢面板厚1.2mm，圆管1.0mm ※台面可切、可砍，符合国家规范及行业标准 ※全无缝焊接技术，产品牢固耐用，承载能力大于200kg | 2 | 台 | 定制品
预进间
1 | 单星洗手池 | 500*600*800/950 ※面板采用优质磨砂不锈钢板制作而成 ※不锈钢面板厚1.2mm，侧板1.0mm，圆管1.0mm ※配豪华全铜双水水龙头1只，落水器及拦渣片 ※盆体500×500×280 ※配置高150mm防水不锈钢后档板。 ※主支撑架为Φ38mm不锈钢圆管， ※副支架管为Φ25mm不锈钢圆管横通 ※配置豪华Φ38mm不锈钢圆调节脚 | 1 | 台 | 定制品
出餐间
1 | 双层工作台 | 1800*700*800 ※采用优质磨砂不锈钢板制作而成 ※不锈钢面板厚1.2mm，圆管1.0mm ※台面可切、可砍，符合国家规范及行业标准 ※全无缝焊接技术，产品牢固耐用，承载能力大于200kg ※主支撑架为Φ38mm不锈钢圆管， ※上下层衬面加双全不锈钢加强筋 ※配置豪华Φ38mm不锈钢圆调节脚 | 1 | 台 | 定制品
2 | 双层送餐车 | 900*600*900 ※采用优质磨砂不锈钢板制作而成 ※1.2mm板材 ※配豪华万向轮2个，固定轮2个，移动方便，动载800KG ,静载100KG,全手工涵接，坚固耐用。 | 1 | 台 | 定制品
洗消间
1 | 四层货架 | 1200*500*1500 ※面板采用优质304磨砂不锈钢板制作而成 ※不锈钢面板厚1.2mm，圆管1.0mm ※符合国家规范及行业标准 ※全无缝焊接技术，产品牢固耐用，承载能力大于100kg ※主支撑架为Φ38mm不锈钢圆管， ※上下层衬面加双全不锈钢加强筋 ※配置豪华Φ38mm不锈钢圆调节脚 | 1 | 台 | 定制品
2 | 保洁柜 | 1200×500×1800 ※采用优质磨砂不锈钢贴塑板制作而成 ※不锈钢面板厚1.2mm，侧板1.0mm，圆管1.0mm ※共四层，带全不锈钢中层隔板 ※四层衬面加双全不锈钢加强筋 ※配置不锈钢梭门四扇， ※配置豪华不锈钢Φ51mm调节重型脚 | 1 | 台 | 定制品
3 | 洗地龙头 | ※优质烤漆盘，进口轮滑，顺滑耐用，配10米伸缩防爆高压管。 | 1 | 台 | 展荣、立博、弘庭
库房
1 | 四层货架 | 1200×500×1500 ※采用优质磨砂不锈钢制作而成 ※不锈钢面板厚1.2mm，方管1.0mm ※主支撑架为38*38mm不锈钢方管， ※副支架管为38*38mm不锈钢方管， ※横担支架管为30mm×15mm不锈钢方管， ※配置豪华38*38mm不锈钢方调节 | 1 | 台 | 定制品
排烟系统
1 | 不锈钢烟罩 | L×1400×500 ※采用优质磨砂不锈钢板制造，板厚1.0mm ※采用国产优质隔油网采用1.0mm ※全无缝焊接技术，符合国家规范及行业标准 ※全无缝焊接技术，高工艺标准，产品牢固耐用 ※具有卫生、美观，耐用等优点 | 3.5 | 米 | 定制品
2 | 不锈钢集烟箱 | L×600×500 ※采用优质磨砂不锈钢制作而成 ※板材厚度为1.0mm， ※全无缝焊接技术，高工艺标准，产品牢固耐用 ※具有卫生、美观，耐用等优点 | 3.5 | 米 | 定制品
3 | 不锈钢烟管 | L×500×500 ※采用优质磨砂不锈钢制作而成 ※板材厚度为1.0mm， ※全无缝焊接技术，高工艺标准，产品牢固耐用 ※具有卫生、美观，耐用等优点 ※(按实量算,变接、弯头一个按两米算) | 35 | 平方 | 定制品
4 | 抽油烟风机 | 5.5KW ※先进的气动力结构叶轮 ※具有结构新颖、紧凑，振动小 ※噪音低于70分贝 ※流量12000m3/h ※电压：380V；功率：5.5KW | 1 | 台 | 晶瑞德、德通、绿岛风
5 | 油烟净化器 | 1350×1370×1595 ※超洁系列低空排放设备 ※处理风量12000m³/h ※净化率98%以上 ※净重：120kg ※电压：220V；功率：1.8KW | 1 | 台 | 科宇蓝、恒亚通、世纪百利
6 | 风机启动保护器 | 国标电器，根据风机型号配置 | 1 | 套 | 定制品
7 | 风机支架 | ※国产优质角钢，现场施工 | 1 | 套 | 定制品
8 | 净化器支架 | ※国产优质角钢，现场施工 | 1 | 套 | 定制品
9 | 接油盘 | 优质不锈钢定制，无封焊接，配置一个放油阀，根据场地，现场定制 | 2 | 个 | 定制品
10 | 软接 | 优质帆布，现场定制 | 1 | 套 | 定制品
11 | 不锈钢变头 | 优质不锈钢1.0厚，现场定制，无缝焊接。美观，易清洁，不漏油。 | 4 | 个 | 定制品
12 | 不锈钢弯头 | 优质磨砂不锈钢定制而成，板材厚度1.0mm，现场定制，无缝焊接。美观，易清洁，不漏油。 | 2 | 个 | 定制品
13 | 不锈钢反射板 | ※采用优质磨砂不锈钢制作而成 ※板材厚度为1.2mm， ※全无缝焊接技术，高工艺标准，产品牢固耐用 ※具有卫生、美观，耐用等优点 | 3.5 | 米 | 定制品
14 | 防震垫 | 根据现场尺寸定制 | 1 | 套 | 定制品
新风系统
1 | 不锈钢风管 | ※采用优质磨砂不锈钢制作而成 ※板材厚度为1.2mm， ※全无缝焊接技术，高工艺标准，产品牢固耐用 ※具有卫生、美观，耐用等优点 | 25 | 平方 | 定制品
2 | 送风机 | ※先进的气动力结构叶轮 ※具有结构新颖、紧凑，振动小 ※噪音低于50分贝 ※流量2000m3/h ※电压：220V；功率：1.5KW | 1 | 台 | 晶瑞德、德通、绿岛风
3 | 播风口 | 优质不锈钢制作而成 | 6 | 个 | 定制品
4 | 采风百业窗 | 现场定制 | 1 | 个 | 定制品
5 | 油水分离器 | 规格：1500*1000*1000mm 材质：304不锈钢 | 1 | 个 | 定制品
商务要求： 一、为保证产品质量，投标供应商必须提供以下产品资料加盖公司公章，如无，属无效投标。 产品：单头大锅（电磁炉） 1、单头大锅（电磁炉）：根据SB/T10548-2009 设备热效率达到1级，检测报告需要带有CMA标识，中国认可国际互认。提供报告加制造商公章 2、单头大锅（电磁炉）：根据ＱＢ/Ｔ1236-2008电磁灶在70正负2摄氏度环境中储存，恢复后在室温正常条件下应能正常工作，带有CMA标示的检测报告。提供报告加制造商公章 3、单头大锅（电磁炉）：根据GB4086.9-2016食品接触用金属材料不锈钢制品要求。金属基材和镀层等材料成分应与产品所标识，成分或牌号成分一致。提供报告加制造商公章 4、提供单头大锅（电磁炉）产品制造商技术参数确认函及售后服务承诺书，并加盖制造商公章。 产品：洗地龙头 1、产品需要绿色环保，节能，提供绿色环保节能产品认证证书。提供认证证书制造商公章 二、为保证产品质量、安装要求及售后服务，投标供应商必须提供以下资料加盖公司公章，如无，属无效投标。 1、提供厨房设备电路施工图加盖公章。 2、提供厨房摆放设备布局图加盖公章。 3、因项目急需投入使用，成交后2日内完成供货及安装调试，无法满足供应商自行承担损失。提供承诺书加盖公章 4、供应商报价为包干价，包含不限于（安装费、强弱电综合布线费、搬运费、税费等）。提供承诺书加盖公章 5、所投产品必须完全满足设备清单内技术参数要求,不接受更换技术参数投标，未按要求响应视为恶意报价（报价无效）。提供产品技术参数确认函并加盖公章。