## 清单
贵阳市第三中学科创实验室设备采购清单
序号 | 设备名称 | 设备参数 | 单价 | 数量 | 金额
创新智造实验室
1 | 3D打印机 | 拓竹A1 产品尺寸：465x410x430mm³ 重量：8.3kg 打印尺寸:256x256x256mm³ 框架：钢材+铝型材 运动结构：i3架构 工具头最大移动速度: 500 mm/s 工具头最大移动加速度: 10000 mm/s² 热端最大流速: 28 mm³/s @ABS 喷嘴：不锈钢0.4mm 喷嘴最高温度：300℃ 打印面板：纹理PEI打印面板 热床支持最高温度：100℃ 线材直径：1.75mm 支持耗材类型：PLA，PETG，TPU，PVA 监控摄像头: 低帧率相机 最高 1920 x 1080 支持延时摄影 断料检测: 支持 线料用量: 支持 断电续打: 支持 缠料检测: 支持 显示屏: 3.5 英寸 320 x 240 触摸屏 通讯: Wi-Fi, Bambu-Bus 存储: Micro SD卡 操作界面: 触摸屏，手机端 APP，电脑端应用 切片软件： Bambu Studio，OrcaSlicer 可支持操作系统: MacOS, Windows
2 | Bambu Lab X1E combo | 主机： 1、 成型技术：熔融沉积成型； 2、 机身：外形尺寸约389 × 389 × 457 mm³，净重约16kg，打印尺寸（长×宽×高）不低于256 × 256 × 256 mm³，钢材框架，外壳为铝材和玻璃构成； 3、 工具头：全金属热端，硬化钢挤出机齿轮，硬化钢喷嘴，喷嘴最高温度不低于320 ℃，自带0.4 mm直径喷嘴，可扩展0.2 mm, 0.6 mm, 0.8 mm直径喷嘴，内置工具头切刀，线材直径为1.75mm； 4、 热床：自带光面PEI打印面板，可扩展低温打印面板，高温打印面板，工程打印面板，和PEI纹理打印面板。热床最高温度不低于 110℃@220V, 120℃@110V； 5、 速度：工具头最大移动速度不低于500 mm/s，工具头最大移动加速度不低于20 m/s²，热端最大流速不低于32 mm³/s（ABS材料）；主要依靠XY轴的震动抑制算法和精准的流量控制，来实现高速打印功能，支持主动振动补偿与流量补偿，让高速打印下的模型表面更光滑，转角更为锐利； 6、 支持耗材类型：PLA，PETG，TPU，ABS，ASA，PVA，PET，PA，PC，PVA，BVOH，PPA， PPS及其碳/玻璃纤维增强线材，自制Support系列支撑隔离材料，使支撑易剥离； 7、 主动腔温加热及控制：具备主动加热功能和精准的腔温控制能力，其腔温能从室温快速升至 60℃，并在室温至 60℃ 范围内精准控温； 8、 空气过滤系统：高性能滤芯由 G3 初效过滤器、H12 HEPA 滤芯和高性能椰壳活性炭滤芯复合而成，能够有效过滤打印过程中产生的颗粒物及气味； 9、联网方式：支持以太网有线连接，无线网络连接，无线网络支持 WPA2-Enterprise 安全协议，包括 EAP-PEAP / EAP-TLS / TAP-TTLS，支持实体网络开关，能独立物理断连无线网关和以太网关； 10、冷却系统：内置冷却风扇系统，通过闭环控制来确保打印模型、打印机箱、电源板和主板的散热； 11、传感器： a) 工具头配有微激光雷达，实现微米级测量。可实现打印首层扫描、挤出流量校准、辅助热床自动调平等功能； b) 机箱内置1920 × 1080 分辨率摄像头，可用于实时远程观看打印视频、延时摄影、打印录像、炒面检测等功能； c) 开门检测传感器，智能开门检测； d) 挤出机断料检测传感器，能够检测到材料用尽并暂停打印，支持断料续打； e) 温度传感器：机箱内部配有温度传感器，来展示当前箱内的温度 ； f) 支持断电续打； 12、电子设备：产品自带5英寸 1280 × 720 触摸屏，支持Wi-Fi、以太网有线连接和 Bambu-Bus通信（用于打印机和AMS通信），支持触摸屏、手机端APP、电脑端应用三种操作界面；可以通过APP和电脑端应用远程操控打印机和观看打印机视频； 13、HMS健康管理系统：负责收集和监控整个系统状态，包括：硬件连接、工作状态机械状态，以及打印过程中AI功能检测到的问题（例如炒面缺陷），一旦出现任何异常，会通过APP、软件以及打印机屏幕上发送消息提醒用户，每个HMS错误代码都有详细描述和对应的解决方案； 自动供料系统： 1、 两级助力，确保能够顺利将耗材丝送入挤出机； 2、 配有湿度传感器和密封外壳，配合干燥剂使用可以保证耗材干燥，并显示AMS内部的湿度状态； 3、 RFID技术：自动识别官方耗材的信息，同时可以估算官方耗材的余量； 4、 通过进料缓冲器智能调节送料速度，确保AMS送料和挤出机出料节奏保持同步； 5、 4*4级联，最多支持4台AMS一起使用，可以实现16色打印； 6、 内置里程轮，可以统计从AMS送出的耗材的长度； 7、 自动续料功能，可在AMS上放置几卷相同属性的材料，当一个槽用完后会自动切换到下一个槽的材料打印；
3 | 3D打印-PLA | PLA 环保 线材直径：1.75mm 重量：1KG 打印温度：喷嘴210℃ 热床50℃
4 | 3D打印-PETG | PETG 线材直径：1.75mm 重量：1KG 打印温度：喷嘴230℃ 热床60℃
5 | 行空板K10 | MCU：ESP32-S3 32位 双核 240MHz 内存：512KB 硬盘：16MB Wi-Fi：2.4G 蓝牙：5.0 板载元件： 摄像头 麦克风 * 2 扬声器 数字环境光传感器 温湿度传感器 加速度传感器 RGB灯 * 3 实体按键 * 2 接口： USB Type-C * 1 microSD卡座 * 1 3Pin Gravity I/O * 2 3Pin Gravity I2C * 1 2Pin 电池接口 金手指：17路I/O（支持I2Cx1、ADCx2、PWMx2） 供电电压： Type-C 5V 电池口 3.0-4.2V 工作电压：3.3V 功耗：典型0.5W、峰值0.8w
6 | 创客传感器套装 | MBT0014 掌控IO扩展板 DFR0031 数字LED发光模块 DFR0029 数字大按钮模块 DFR0054 模拟角度传感器 SER0039 DMS-MG90 金属9g舵机 SEN0171 人体红外热释电运动传感器 DFR0332 风扇模块 DFR0067 DHT11温湿度传感器(Arduino兼容) SEN0114 土壤湿度传感器(Arduino兼容) FIT0656 WS2812 RGB 全彩灯带（7灯珠） FIT0468 带接口金属齿轮减速电机 (50:1) SEN0199 URM10 超声波 DFR0034 Gravity: 模拟声音传感器(Arduino兼容) FIT0494 优质ABS橡胶轮（一对） FIT0456 十字/一字两用螺丝刀 FIT0619 三节五号电池盒（带PH2.0-2P插头）
7 | 创客工具箱 | 棘轮扳手 十字起子 一字起子 万用表 剥线钳 8PC内六角 3M卷尺 小螺丝刀*4 锯子 数显电笔 美工刀 麻花钻头 金属钻头 冲击钻头 老虎钳 水管钳 无刷锂电钻 尖嘴钳 活动扳手 羊角锤 水平尺 锂电池 充电器
8 | 打孔电磨机套装 | 12W定速-插电模式
9 | 胶枪 | 40W胶枪，60根胶棒，收纳包
10 | 焊枪 | 内热式焊锡枪，重量230g，电源线长1.5m
11 | 瓦楞纸 | 12张（尺寸30*30cm）
机器人实训实验室
12 | 鲸鱼机器人 | 9501系列
13 | 鲸鱼竞赛场地 | 白名单EnjoyAi新赛季场地
金额总计