## 清单
贵阳市第三中学-科创实验室设备采购清单
序号 | 设备名称 | 设备参数 | 数量（个）
创意智造实验室
1 | 创新作品材料定制套装1 | 创新发明作品-B类 1、ESP32 单片机；项目主控芯片，接收传感器信息，进行信息处理逻辑运算，控制执行器动作 2、ESP32 扩展板；将单片机针脚引出，便于接线操作及单独供电 3、燃气传感器；探测相应气体的浓度，并将数值传输给主控芯片 4、OLED 显示屏：根据主控信号显示对应的内容 5、水位传感器：检测水位信号，并将探测信号传输给主控 6、金属传感器：一种利用电磁感应等原理，可检测硬币、铁等金属物体的接近或存在的传感装置 7、按钮：根据主控信号，实现按下后，主控执行对应的功能 8、LoRa 模块：LoRa 模块通常由 LoRa 调制解调器芯片和射频前端组成，能够实现长距离的通信连接，同时具有低功耗和良好的穿透能力。 9、LED 红绿灯模块：根据主控信号，实现红黄 绿三色灯的开闭 | 1
2 | 创新作品材料定制套装2 | 创新发明作品-B类 1、ESP32 单片机；项目主控芯片，接收传感器信息，进行信息处理逻辑运算，控制执行器动作 2、ESP32 扩展板；将单片机针脚引出，便于接线操作及单独供电 3、ASRPRO 开发板；本项目主控芯片，接收语音命 令，进行信息处理逻辑运算，控制执行器动作 4、扬声器：根据主控信号，实现扬声器声音播报 5、按钮：根据主控信号，实现按下后，主控执行对应的功能 6、压力传感器：一种能够测量表面压力变化的传感器，通过薄膜的弯曲或应变来转化压力信号为电信号 7、光敏传感器：光敏传感器是一种能够感知光线强度的器件，它能够将光信号转换为电信号，用于测量光线强度 8、声音传感器：声音传感器是一种能够检测周围声音强度的设备，通过转换声音信号为电信号，实现声音的检测和分析，本项目用于检测声音分贝大小 9、图像识别模块：小幻熊图像识别模块能精准、 快速识别各类图像。它利用先进算法，可分析物品、场景等元素，为多领域提供高效图像处理服务。 10、LED 灯：根据主控信号，实现灯光亮灭 11、OLED 显示屏:根据主控信号显示对应的内容 12、舵机：根据主控信号，转动相应的角度 13、继电器：可在电路中起到开关、保护、控制信号等作用，本项目用于开关 14、4G 报警模块：由单片机控制，通过微信消息， 短信，电话等形式，远程进行报警。 | 1
3 | 鲸鱼机器人工具 | 角磨机- FF10-100（金属加工套装）-功率 1020W | 2
|  | 角磨机切片-100mm | 3
|  | V5 电池电源 16V 6A-96W | 3
|  | 电源分线器-5521一分四-14.5cm | 3
机器人实验室
1 | 鲸鱼机器人升级包 | 9002套件升级包 | 20
2 | 鲸鱼竞赛场地 | 白名单EnjoyAi天外信息站赛项场地 | 2
VEX机器人
1 | V5主控器电池充电器 | 材料:金属、工程塑胶用途:用于主控器的电池充电 包含:电池充电线*1 | 4
2 | 4”(320mm 行程)防静电万向轮(2只装) | 材料:金属、工程塑胶、软质橡胶 用途:使转弯灵活或向任何方向直线移动 包含:4"双排大万向轮*2 | 6
3 | 铝条 1*25（16根装） | 材料:金属铝合金材料，硬质阳极氧化 用途:连接、拼装件 包含:铝件1*25孔（CNC加工，精度0.02mm） （16根装） | 4
4 | 齿轮套装 | 材料:金属、工程材料POM(赛钢)注塑 用途:传递动力 包含:12T齿轮*4，36T齿轮*4，60T齿轮*4，84T齿轮*2 | 6
5 | V5智能电机36:1齿轮组 | 材质:金属、工程塑胶 包含:电机36:1齿轮盒*1（需与电机配套） | 6
6 | V5智能电机6:1齿轮组 | 材质:金属、工程塑胶 包含:电机6:1齿轮盒*1（需与电机配套） | 12
7 | VE* V5智能电机(5.5w) | 材质:金属、工程塑胶 用途:提供机器人机构做旋转运动的动力参数:内置标准齿轮盒传动比18:1(200RPM)，可更换36:1(100RPM)和6:1(600RPM)的齿轮盒。兼容两种VE*EDR粗轴和细轴，并且电机的功率精确地控制到+/-1%，无论电池或电机温度如何，不同电机的转速接近相同， 包含:5.5w智能电机*1 | 6
8 | 1*1*35铝质L型梁（6根装） | 材料:金属铝合金材料，硬质阳极氧化 用途:连接、拼装件 包含:C型铝件1*1*1*35孔（CNC加工，精度0.02mm） （6根装） | 4
9 | 3.25”(260mm 行程)防静电车轮(2只装) | 材料:金属、工程塑胶、软质橡胶用途:使转弯灵活或向任何方向直线移动 包含:3.25"双排防静电车轮*2 | 2
10 | 高强度轴套（10个装） | 材料:工程塑胶 用途:在减少摩擦的同时将物体定位在轴上 包含： 高强度轴轴承*10 | 4
11 | 厚防滑垫 | 材料:软质橡胶 用途:用于添加抓地力、摩擦力或填充。包含：薄型防滑垫*1 | 2
12 | 充气宝 | 充气压力：0.2-10.3bar/3-150psi | 2