## Sheet1
贵阳市第一实验小学信息科技教学套装需求清单
序号 | 设备名称 | 技术参数 | 型号 | 单位 | 数量
1 | 开源硬件编程套装 | 套装包含输入类传感器、编程主控（乐动掌控）、输出类执行器、150+片积木和配套附件，本套装利用高集成、一体化、可拓展的编程主控进行编程入门学习，同时配合配套的模块可搭建编程小车等多种应用。 （一）编程主控 1、主板 处理器：双核处理器（一核处理高速连接；一核独立应用开发）； 主频：高达240MHz的时钟频率； SRAM：520KB Flash：8MB； Wi-Fi：802.11 b/g/n最高150 Mbps； 频率范围：2.4~2.5 GHz； 蓝牙协议：符合蓝牙v4.2 BR/EDR和BLE标准； 2、集成模块 陀螺仪：最高可测±2048dps； 三轴加速度计：最高可测±16 g； 磁场传感器：3轴 量程±30 G； 光线传感器：0-4095； 麦克风：支持语音识别； RGB灯：3 颗全彩ws2812灯珠； 喇叭：8欧1瓦 1.3英寸OLED显示屏，支持16*16字符显示，分辨率128x64； 2个物理按键(A/B)； 6个触摸按键； 3、拓展接口 1路IIC接口 6个拓展I/O口 2个电机驱动接口 4、电源 电池：1000mAh可充电锂电池 充电电流：500mA 充电接口：Type-C接口 充电指示灯：1个 电源开关：1个 电量指示灯：1个 二、电子模块---采用塑料外壳保护电路，同时避免学生使用时受伤；设有标准圆孔，方便固定；兼容塑料积木，方便拓展。模块包含：超声波、循迹、马达。 三、多功能连接板及拼装组件---通用塑料积木块不少于150个，兼容塑料积木。 | SS-MC071 | 套 | 30
2 | AI摄像头4.0 | 一款用于图像识别的传感器，内置深度学习引擎，可以进行多种图像识别应用，检测结果可以通过串口输出，体积小巧，功耗低，塑料外壳，兼容积木拼搭，方便安装。6G内存可部署自训练模型进行拓展应用，创意无限。所有算法本地处理，可广泛应用于人工智能、物联网、创意智造、机器人等各类作品。主控：RISC-V双核处理器，内置KPU、VPU、DPU，实现图像、音频等各类应用，RAM：128M，FLASH：6G，工作电压：3.3-5V，显示屏：2.28寸TFT彩屏，分辨率268*552，摄像头：200万像素，摄像头补光灯：2个，按键：1个，拔轮开关：1个，支持3路数字输入，通信串口：1个HY2.0-4PIN接口，烧录接口：1个USB Type C接口，外观：ABS塑胶外壳，兼容塑料积木拼装固定，内置模型：人脸检测、人脸识别、20类物体识别、数字识别、路标识别、颜色识别、二维码识别、自学习分类等。 | SS-ML026 | 套 | 30
3 | 土壤湿度 | 工作电压： VCC 3.3V -5V，固定安装：2个螺丝孔，数据类型：模拟采样值 | 乐动模块 | 套 | 30
4 | 温湿度 | 工作电压： VCC 3.3V -5V，模块尺寸：24*48mm，固定安装：2个兼容塑料积木通孔 | 乐动模块 | 套 | 30
5 | 水泵 | 工作电压：DC3.3—5V，功率： 0.36W，最大流量：100L/H | 乐动模块 | 套 | 30
6 | 积木舵机 | 工作电压： VCC 3.3V -5V，旋转角度：0-180度，旋转角度：0-180度，工作扭矩：1.6KG/CM，反应转速：0.12-0.13/60° | 乐动模块 | 套 | 60
7 | 商务要求 | 商务要求：所供产品必须符合我方采购需求，完全满足附件清单中参数要求和商务要求以及服务要求，中标方不得随意更改参数，不接受其他替代参数投标，我方有权要求中标供应商在中标当日提供产品功能及质量的相关检测报告，以及针对本采购项目的产品制造商授权书。