## Sheet1
百花湖视频点报价表
序号 | 设备名称 | 型号 | 技术参数 | 单位 | 数量 | 推荐品牌 | 备注
1 | 400万4G球机 | DS-2DE44XYZIW-GY/WR | 1，4寸400万23倍白光全彩4G球机自带4G卡¦插卡式¦400万¦23倍¦H.265/Smart 265¦红外补光100米，白光补光30米¦IP66¦最大支持512G¦无云存储¦出厂配备电源，为保证设备的原厂性和售后服务，必须提供制造商针对本项目的授权及售后服务承诺函，加盖制造商公章有效。 2、应具有300个预置位，设备可按照所设置的预置位完成8条巡航路径，可按照所设置轨迹完成4条模式路径；在控制云镜时，可实现RS485接口优先或RJ45网络接口优先控制功能（以公安部检验报告为准） 3、支持区域入侵侦测，越界侦测，进入区域侦测和离开区域侦测等智能侦测 4、支持1/2.8" 400万23倍光学变焦镜头，采用高效补光阵列，低功耗，红外补光100 m 5、支持一进一出报警，一进一出音频，最大支持512 GB MicroSD卡存储 6、为保证本项目产品及服务具备良好的质量水平，保障系统兼容性，投标人所投监控产品的制造商需具备合理有效的企业标准体系，具备标准化良好行为AAAAA的，提供证书复印件并加盖公章。 | 台 | 29 | 紫光华智、海康威视、华为
2 | 4G卡 | 4gW物联网卡 | 100G/月 | 张 | 29 | 移动、电信、联通
3 | 球机支架 | DS-1661ZJ | 颜色：海康白 材质：铝合金 尺寸：110×145×189mm 重量：950g | 台 | 29 | 紫光华智、华为、海康威视
4 | 音柱 | DS-KAC3300-S | 网络音柱 采用网络音频解码、高性能D类功放及全频喇叭三合一 采用高速工业级双核芯片，内置NOR Flash+EMMC双存储，支持系统双备份，系统稳定可靠 支持安全启动、用户登录锁定机制及密码复杂度提示，支持安全审计日志事后可追溯，提升系统网络安全 支持通过IP网络（局域网/公网），远程平台批量统一管理+本地WEB单机灵活配置，同时支持本地音频采集播放，适配各类场景应用 支持实时和定时任务、隔天续播，支持150个定时任务，内置1 GB存储空间最多支持1000个wav、mp3音频素材库管理 支持NTP自动校时，系统时间与服务器自动同步，确保多设备播放同步和定时任务准时执行 支持报警输入、布防计划及语音联动，支持TTS语音合成和文本广播，自然流畅的标准男女双声可选 支持ISUP、萤石、ISAPI协议，灵活接入平台 支持广播混音、优先级灵活配置 支持监听与对讲（需搭配一体机或者智慧广播平台使用，必须是同一品牌） | 台 | 29 | 海康威视、华为、ITC
5 | 100W太阳能供电板 | 定制 | 额定功率 120W N 型A+级单晶硅， 电站级高效电池片，阴雨天发电效率超高 转换效率 22%以上 尺寸 1000X670MM 材质 边框 阳极氧化铝 玻璃 3.2mm 钢化玻璃 防护等级 IP66 使用温度 -30°C 至 85°C 最大工作电流 7.05A 开路电压 20V 最大工作电压 17V 表面承受压力 太阳能板表面可以承受的最大压力： 60m/s（200kg/sq.m）光伏线材 配电箱专用 镀锌喷塑 300*400 浪涌保护器 空气开关 DC 输出 DC12V /24V 5.5×2.1 2×0.75 纯铜材质 | 台 | 29
6 | TF存储卡 | HS-TF-L2/512GB | TLC晶元，擦写次数500次 标称容量512GB HIKVISON丝印成品，无包装 读写速度等级：Class10，USH-1 读写速度：读95MB/s，写30MB/s 系统文件格式：FAT32 工作温度：0℃～+70 ℃ 存储温度：-25 ℃～+85 ℃ 尺寸0.59”x 0.43” x 0.04” 2年有限质保 | 张 | 29
7 | 显示大屏 | DS-D5527F3-2P2S | 支持2560*1440(2K) 3840*2160(4K) | 台 | 1 | 华三、华为、海康威视
8 | 智能视频管理平台服务器 | iVMS-3000C-S5/CIOT-V/C300GYWR | 【综合安防管理平台】 【授权包含】：基础包、视频监控、门禁管理、可视对讲、出入口车辆放行管理、停车场车辆收费管理、园区人员布控、园区人车智能搜索、视频联网、入侵报警、设备网络管理 【平台硬件规格】 2U标准机架式8盘位一体机，ATX电源 6核12线程64位高性能处理器 48GB DDR4高频率内存条 1个HDMI接口、1个DP接口 2个10M/100M/1000Mbps网口 2个USB2.0接口、2个USB3.0接口 内置BBU （Battery Backup Unit）蓄电池冗余备份实现断电保护功能 【存储硬件规格】 2个HDMI接口、2个VGA接口，双异源输出 支持满配8T硬盘（不支持IoT硬盘） 2个10M/100M/1000Mbps网口 2个USB2.0接口、1个USB2.0接口 报警IO：16路报警输入，5路报警输出（其中第5路支持CTRL 12V） 反向供电接口：1路（DC 12V 1A） 串行接口：1路全双工485接口 ，1路标准RS-232接口 【存储性能】 存储能力：32路（仅支持局域网设备接入存储） 解码能力：12×1080P 【智能应用】 目标识别应用： 名单库比对报警，支持最大8路图片流分析或2路视频流分析（400W视频流） 16个目标名单库，总库容5万张（证件照） 抓拍库500万张目标图片 支持陌生人报警、目标1V1比对 支持以图搜图、按姓名检索、按属性检索 GPU分析能力： 图片流：8路；视频流：2路200W/2路400W 所投的投标监控平台一体机产品厂商具备较好的系统集成能力、系统服务能力、研发创新能力，可提供关键性技术支撑，能提供发展和改革委员会印发的国家地方联合工程研究中心或国家地方联合工程实验室的证明复印件并加盖单位公章。 | 台 | 1 | 紫光华智、华为、海康威视
9 | 固定IP |  | 50M宽度 | 年 | 2
10 | 核心交换机 | DS-3E3528-H | ★配置：可用千兆电接口数量≥48，非复用千兆光接口数量≥4 ★支持独立的console管理串口 交换容量≥432Gbps/4.32Tbps 包转发率≥166Mpps ★提供工信部入网许可证，入网检测报告证明及CQC认证证书 ★产品符合CQC31-452422-2019认证规则要求，并提供相应的证书 ★支持STP、RSTP、MSTP、ERPS功能 ★支持端口节能功能 支持OSPF FRR 功能 支持802.1X认证、Portal认证、Triple 认证功能 支持NQA功能，NQA能够正常探测 ★支持IRF本地负载分担、IRF单点管理功能 支持堆叠链路负载分担 支持链路聚合及聚合零丢包功能 支持CPU保护功能 设备支持流镜像、端口镜像、远程镜像功能 备支持BFD for IPv4路由功能、支持BFD for IPv6路由功能 设备支持多个配置文件本地保存，支持配置回滚 ★支持命令行(CLI)配置 ★支持在网络管理平台上实现对交换机和摄像头、门禁、对讲等终端设备进行系统拓扑展示及管理功能 ★支持以不同图标展示接入设备间的连接方式，包括网线、光纤和无线连接 ★支持接入设备间的链路详情展示，包括传输速率、链路两端设备信息和链路带宽告警展示 ★支持在网络拓扑中展示设备详情，包括设备基本信息、性能使用信息、面板状态和端口信息 ★支持IPv4路由≥900条；IPv6路由≥200条；要求提供检测报告证明 ★支持单风扇设计 提供首页具有CNAS标识的第三方检测报告复印件并加盖厂家公章 | 台 | 1 | 紫光华智、华为、海康威视
11 | 8T监控硬盘 | WD82HKAI-78 | 8TB容量，3.5英寸，SATA3.0接口，7200RPM AllFrame AI全帧技术，提升用户AI视频分析检索体验 空气盘， CMR传统磁记录 传输速率267 MB/s，流畅存储视频有效防止丢帧 高级格式（AF）512e扇区技术，保障硬盘扇区4K对齐 满足数据严苛的7*24小时运行可靠性、安全性的需求 支持5年有限质保服务 适用海拔高度范围-305m至3050m 标称容量：8TB 外形规格：3.5-inch 接口类型：SATA 刻录技术：CMR 转速：7200RPM 缓存：256MB 最大读取速度：267MB/s 接口传输速率（最大值）：6.0Gb/s 平均读写功率（W）：7.3W 加载/卸载周期：600,000 MTBF：2,000,000 年负荷（TB/年）：550TB 工作状态温度(°C)：0-65℃ 尺寸：147mm(L)×101.6mm(W)×26.1mm(H) | 快 | 5 |  | 存储30天
12 | 机柜 | 12U | 12U机柜/宽530/深400/高600mm | 个 | 1
13 | 立杆 | 定制 | 6米 | 套 | 29 |  | 含地笼等
14 | 施工费 | 定制 |  | 项 | 29 |  | 立杆及设备安装