## 1
电动门及人脸闸机通道采购申请清单
产品名称 序号 |  | 图 片（仅供参考） | 产品型号 | 数量 | 单位 | 单价 | 金额 | 设备参数
1 | 熊猫款幼教定制摆闸 （单机芯） | =DISPIMG("ID_A24DA8CEAAB346769C68286B082F9246",1) | 单机芯 | 2 | 台 |  |  | 技术参数 机箱,机芯,控制板和电源 长1200*宽280*高850(mm) 单向/双向 200MS 电机驱动,光电感应 室内,室外(建议配防雨棚） 30-40人/分钟 4G/LAN 干接点信号,12v电平或脉宽≧100ms的12v脉冲信号 RS485标准 通道宽:550-800mm
2 | 熊猫款幼教定制摆闸 （双机芯） |  | 双机芯 | 3 | 台
3 | 拼接款圆弧摆闸 | =DISPIMG("ID_4C275EC85B144DF6900B181A1EEE32DB",1) | 单机芯 | 2 | 台 |  |  | 1.生产工艺：不锈钢，数控激光切割、数控折弯、焊接、精细拉丝、精致打磨抛光至质感细滑； 2.结构材料: 拉丝不锈钢，上盖厚度1.2mm，机身1.0mm 3.摆臂：10mm亚克力 4.箱体尺寸：L1400*W140*H980mm 5.通道净宽：600-800mm 6.检测方式：4对捷泰克红外射线 7.驱动方式：直流无刷电机 8.机芯：全自动防撞机芯，机芯具有防撞功能 9.开关时间：0.2S 10.通行速度：40人/分钟 11.使用寿命：机芯及其控制系统已通过500万次寿命测试
4 | 大华门禁一体机 | =DISPIMG("ID_0F91584835834A0584700E89E966C141",1) | 7寸 | 10 | 台 |  |  | 600×1024 采用 200万CMOS双目摄像头 采用红外补光，在暗光或无光环境下也能识别，可有效降低环境光污染 支持2万个用户(最大支持不超过50个管理员)、2万张人脸、2万个密码、5万张卡、30万条记录 支持人脸、IC卡、密码、二维码（支持2.2cm*2.2cm~5cm*5cm大小且内容小于128字节的二维码）等多种识别方式，并支持多种组合识别鉴权方式 基于深度人脸识别算法，精准定位目标人脸360个以上关键点位置 人脸验证准确率99.9%，1：N比对时间0.2s/人，可实现无感通行 支持面部识别距离0.3m-3.0m；适应0.9m～2.4m身高范围(镜头安装高度1.4米) 支持多种比对结果呈现模式及多种语音提示信息，适应多种场景，有效保障用户隐私 支持口罩检测、安全帽检测，实现异常事件告警 支持活体检测功能，支持手机照片、打印照片和视频防假 支持胁迫报警、 防拆报警、 闯入报警、 门超时报警、非法超次报警 支持下发普通用户/VIP用户/巡逻用户/来宾用户/黑名单用户/其它用户 支持可视对讲（与室内机、管理机对讲），云对讲（与手机APP对讲，配套云睿、云联使用） 支持自定义语音播报，可通过文本转语音分时段自定义播报内容，可叠加播报姓名 支持语音识别，开启后可通过“小华小华”、“你好小华”唤醒并语音控制设备 支持视频和图片广告播放（支持5段主流MP4、AVI、DAV格式视频（单位视频大小不超出20MB）和10张主流JPG、PNG、BMP格式图片（单位图片大小不超出2MB）播放 支持多人识别，最多可6人同时人脸识别 支持人脸美颜功能 支持本机WEB人员管理，支持人员新增、删除和修改 支持本地考勤管理和考勤报表导出功能 支持门铃功能 支持门控安全模块扩展，防止暴力开门，提升通行安全 支持TCP/IP接入网络，支持主动注册、P2P注册、DHCP 支持在线升级，USB升级 支持IP65防护等级 支持消防报警联动（需接入报警输入接口，并配置对应联动） 适配平台：SmartPSS plus、云睿 、ICC、大华云联 支持手机NFC刷卡，且可配置使能开关 注意事项： 1.本机不标配电源适配器，请购买配套产品中推荐的适配器型号； 2.本机可搭配DH-ASF053系列支架； 3.户外使用时，建议增加防雨遮阳罩； 4.反潜回需要配套外接读卡器使用。
5 | 防水罩 | =DISPIMG("ID_51D13376823A468DB733388FE133A0BB",1) | DH-ASF4K-ZY | 10 | 台 |  |  | 核心技术参数 采用塑料材质，外观时尚大方 外壳材料：PC+GF； 产品尺寸：237mm×124mm×54mm（高×宽×厚）； 安装方式：壁装;闸机安装
6 | 支架 | =DISPIMG("ID_C81A1E305E894FCBBCE5E6B039EC5555",1) | DH-ASF02-ZJ | 10 | 个 |  |  | 采用铝合金/锌合金材质，时尚美观 外观颜色：银色+黑色； 安装方式：闸机安装； 产品尺寸：198mm×34mm×34mm（高×宽×厚）； 净重：420g； 毛重：512g
7 | 人脸录入 | =DISPIMG("ID_E436BD788DEE4F1A903F7CC15B78E40B",1) | DH-HAC-UZ3+ | 1 | 台 |  |  | 像素 200万 外观 USB 传感器类型 1/4英寸CMOS 最大分辨率 1920(H)×1080(V) 电子快门 PAL：1/15s～1/100000s 编码格式 MJPEG;YUV 支持操作系统 支持UVC协议并免驱动适配Windows、Linux、Mac OS、Android等各类操作系统 状态灯 红蓝两色状态提示灯,红色上电蓝色打开视频 镜头类型 定焦 自动聚焦 支持 镜头焦距 3.6mm 视场角 水平：42°垂直：68°对角：76° 光圈控制 固定光圈 视频帧率 MJPG（1080p@5fps-30fps, 720p@5fps-30fps,VGA@5-30fps）； 拾音方式 支持定向拾音功能BeamForming 拾音质量 能拾取5米以内正常讲话的声音，清晰、无中断、无杂音 USB接口 标准USB 2.0接口 供电方式 5V USB 功耗 1.5W MAX 安装方式 壁装;顶装;立杆装
8 | 伸缩门（2米机头+6米机体，总长8.5米） | =DISPIMG("ID_B819F76D96564576AE31206AA6BDE640",1) |  | 1 | 套 |  |  | 3）空气相对温度≤90% 4）移动速度18M/分 5）牵引极限30m 6）电机非人为损坏，保修2年 7）电机全德国进口技术，欧洲质量标准 8）主要材料配置：主要采用高强度铝合金。 1、缓冲装置：采用电子软启动装置，本系统使门在开启、关闭后0.5秒会自动完成减震工作，主要为消除噪音及减小机头与各联结部位的冲击力，保证启闭时主机不摇晃且运行顺畅，延长门排各活动部分的使用的寿命。 2、热敏保护装置：门排在频繁开启被杂物牵挂、运行受阻而导致电机超负荷发热，本公司热敏保护装置可在电机超负荷工作状态下，机体自动执行保护命令使电机停止工作，从而避免烧坏电机。 3、自动保护装置：门排在运行中被异物、人或车辆阻碍时，时间保护装置可在设定时间内停止组运作。 4、无触点控制系统：采用先进的微电控制技术，免除线路上的诸多故障。 5、磁敏感应开关：磁性感应，弱电控制，灵敏度高，无需担心漏电伤人和事故的发生。 6、红外线防碰系统：智能红外线双探测头防碰撞装置，遇人或异物30~50厘米可自动返回运行，从而保障车辆及行人的安全。 7、无档级离合器：停电时将离合器轻旋90度，即可手推运行，绝无因操作而造成机械故障。 8、数码遥控技术：遥控距离30米 9、电子显示屏：能滚动显示自编所需要的文字。
9 | 移动底板 | =DISPIMG("ID_0AC8FC3E329542FC9CB9D5F93C921596",1) | 国产 | 4 | 台 |  |  | 按照通道收费 手推，移动底部有滑轮可以移动 移动底板厚度，2.0，带防滑纹
8 | 辅材 | 网线、交换机、电源线、PVC管 |  | 1 | 批
11 | 设备安装 |  |  | 5 | 台
12 | 软件 | 云睿 |  | 10 | 元/年*台
14 | 合计