## Sheet1
观山湖区第十八幼儿园一分园音响设备采购清单
序号 | 名称/型号 | 参数 | 数量 | 单位
1 | G5无线话筒一拖四 | TAKSTAR G5: 1.适用于KTV、现场演出、大型会议等使用场合； 2.数字导频技术，有效解决相互串频现象； 3.UHF 频段，锁相环（PLL）频率合成； 4.100×2 个信道，信道间隔 250KHz； 5.超外差二次变频设计，拥有较高的接收灵敏度； 6.静音电路有效降低麦克风开启和关闭的冲击噪声； 7.具备红外自动对频功能； 8.麦克风使用时间约为6-10 小时； 9.麦克风采用升压设计，电池电量下降时能保持整体性能； ▲10.麦克风离开人手静止后 3秒自动静音，5 分钟后自动节能进入待机状态，15 分钟后自动关机并且切断电源。 ★具备第三方专业检测机构出具的检测报告，检测报告带CNAS,CMA标识。 并且可提供发证机构官网查询截图,以辨真伪。 设备参数 • 频率范围：645-693MHz • 频率稳定度：±10ppm • 可调信道数：100×2 • 频率响应：40Hz-18KHz • 失真度：≤0.5%（at 1KHz ) • 信噪比：≥110dB • 接收方式：超外差二次变频 • 调试方式：调频（FM） • 发射功率：3-30mW • 接收灵敏度：-95~-60dBm • 接收范围：100 米（室内理想环境下） • 发射器供电：2节 AA 电池 • 接收机供电：DC 12V • 电源消耗：≤10W | 1 | 套
2 | A1010寸专业箱 | SAINYIN： 音箱配置多点吊挂和支撑杆座，安装灵活，吊装便利，以适应各种安装条件；音色细致完美，低频强劲厚实，大气有力，中频饱满圆润，通透，高频细腻清晰富穿透力。 应用范围 会议室、商务会所 中、小型流动演出 量贩KTV 系统类型：10英寸，2分频，低频反射式 频率范围(-10 dB)1：50 Hz - 20 KHz 频率响应(±3 dB)1：85 Hz - 20 KH 灵敏度(1w/1m)1：92 dB 额定阻抗：8 Ohms 最大声压级输出：120 dB(峰值:128 dB) 额定输入功率2：250 W/300 W (连续/峰值) 覆盖角：70° x 100°(H x V) 低音单元：1个10英寸44芯140磁 高音单元：1个34芯90磁 输入连接器：2个Neutrik Speakon NL4MP 箱体结构：梯形，15 mm厚板 箱体尺寸：高宽深490*300*275mm | 4 | 只
3 | M-6504 4通道数字功放 | SAINYIN： ◆ 超大容量的开关电源功放 ◆ 自动限幅输出、短路、过载、过温、开机延时等保护功能 ◆ 功放配备延时启动系统，保护音箱不受冲击而损坏 ◆ 后板配备双通道、 ◆ 平衡输入接口 ◆ SPEAKON输出连接器 ◆ 483MM标准机架结构 ◆ 功放部分开关电源部分都有单独的冷却系统 ◆ 散热风扇采用先进的无级变速电路控制 ◆ 2U设计、机身轻、方便携带和安装 输出/Output (8Ω、1kHz):4x400W 输出/Output (4Ω、1kHz)：4x800W 频率响应/Frequency Response：20Hz~20kHz ±3dB 总失真/Total Distortion： 1%(8Ω、350W时) 输入灵敏度/Input Sensitivity：+4dB * (1.23V) 输入阻抗/Input Impedance：10kΩ(电子平衡式/Balanced) 信噪比/S/N Ratio：≥80dB 连接端子Connector： 输入(CH1-2):XLR输入连接器;输出(CH1-2):SPEAKON输出端;电源: AC电源Input(CH1-2):XLR Input Connector;Output(CH1-2):SPEAKON Output; Power: AC power supply. 显示灯Indicator Lights： 电源显示灯x1(绿色); 输入显示灯x 2(黄色); 峰值显示灯x 2(红色); 保护回路动作显示灯x 1(红色)Power Indicator x 1 (Green), Input Indicator x 2 (Yellow), Peak Indicator x 2(Red); Feedback Protect Indicator x 1(Red) 电源电压/Power Supply Voltage: AC110~120V、50/60Hz AC220~240V、50/60Hz(利用内部跳线切换/Via inside jumping switch) 1/8 额定动作时消耗功率1/8 Rated Activity Consumed Power:50W,80W，110W 使用环境的温度范围Working Temperature Range:0~50℃ 使用环境的湿度范围Working Humidity Range： 90%RH以下/Under 90% RH （但不可结露/But it can not be condensation ） | 1 | 台
4 | AK80调音台 | SAINYIN： 超薄型设计, 8路单声,通道三段均衡,一组辅助发送,一组效果发送,内置数字效果器, 60mm精密推拉电位器。 最大输出电平:19dBm (1KHz, THD=0.5%) 剩余噪声:-105dB 信噪比:≥80dB 等效噪声源输入电动势:-115dBm 耳机输出功率:100mw(1KHz, THD=0.5%, 200Ω) 均衡: 低频80Hz ±15dB 中频2.5KHz ±15dB 高频12KHz ±15dB 增益控制:MONO(单声道)-60dB ~-40dB TAPE(磁带卡座)-∞~0dB 频率响应:20Hz~20KHz(±3dB) 总谐波失真+噪声:≤0.03% (1KHz, 0.775V | 1 | 台
5 | AFS-28A反馈抑制器 | SAINYIN： 1.自动调节强力抑制回声，提升系统增益 2.额定电压: 220V±10% 50Hz 3.频率响应: 125Hz~15KHz 4.失真: ＜0.1% @ 1KHz 5.信噪比: ＞90dB 6.输入阻抗: 20KΩ 7.输出阻抗（平衡）: 200Ω 8.温度范围: -10~55℃ 9.重量: 3.5kg 10.尺寸: 480×220×44mm 四进一出带48V幻想供电 演出、酒吧、歌剧院、包房、多功能厅 | 1 | 台
6 | SR-3188时序器 | SAINYIN： 适用范围：娱乐KTV、智能家居、多媒体室、会议工程系列 (可带2~3台600W功放) 最大输入功率：30A 最大输出总功率：5000W 单路输出功率：13A 2000W 输出电源插座：铜万能插座 输出路数：8路受控，1路直通 间隔时间：1秒 供电方案：变压器 电源线：3*4平方的电缆线，电缆线配置长度为1米（带插头） 产品尺寸(mm)：482*250*48.5 产品净重：3.4KG 产品毛重：3.7KG | 1 | 台
7 | 航空机柜 | 16U | 1 | 个
8 | 专用支架 | 常规铁制支架 | 2 | 套
9 | 信号线 | 卡侬公母 | 1 | 条
10 | 音响线 | 2*1.5 | 50 | 米
11 | 音频跳线 |  | 1 | 批