## Sheet1
商用厨房排烟设备及灶具设备申购单
单位：观山湖区第二十一幼儿园
序号 | 名称 | 明细 | 规格 | 数量 | 单位 | 技术参数 | 参考图片 | 备注
1 | 单头电磁大锅 | 单头电磁大锅 | 1200*1200*800*400CM | 1 | 台 | 品牌，1.电压/功率：380V/25kW，锅具：材质409#，外径Φ900mm ； 2.材质:全优质304不锈钢结构设计，面板为一次性折弯无焊接，面板≥1.25mm,侧板≥1.0mm； 3.水龙头:配备不锈钢摇摆水龙头,可以180度旋转安全防漏； 4.开关:8档火力调节,人机工效学设计，合金材质火力调节把手搭配硅胶防滑垫,档位清晰控感好,适应厨师使用习惯； 5.显示屏:LED彩色数码显示屏,能实时显示功率和当前火力档位,火力调控更加直观； 6.防水:标准防水设计,清洁时可直接冲洗,台面无死角,不会藏污纳垢。立体三防结构设计,防水、防油烟、防虫； | =DISPIMG("ID_D23F333B98A94421803C62E285D1E171",1)
2 | 厨房排烟设备 | 电缆线 | 10平方 | 20 | 米 | 品牌
|  | 不锈钢风管 | L×300×300 | 3 | 米 | 采用磨砂不锈钢板制作,板厚1.0mm | =DISPIMG("ID_AB8695DDCE854989B79EE9AA817AE6B1",1) | 开清洗口
|  | 不锈钢风管 | L×400×600 | 14 | 米 | 采用磨砂不锈钢板制作,板厚1.0mm | =DISPIMG("ID_5223B212F7A645FD893FE98047D1535E",1) | 开清洗口
|  | 不锈钢弯头 | L×300×300 | 2 | 个 | 采用磨砂不锈钢板制作,板厚1.0mm | =DISPIMG("ID_FD0E1835C0304C249C980D7FB30D0FDE",1)
|  | 不锈钢弯头 | L×400×600 | 6 | 个 | 采用磨砂不锈钢板制作,板厚1.0mm | =DISPIMG("ID_2471C11F165F47769FFD2F99AE852D0D",1)
|  | 不锈钢变头 |  | 2 | 个 | 采用磨砂不锈钢板制作,板厚1.0mm | =DISPIMG("ID_109F8CC790374D28998508A51A89859F",1)
|  | 多翼式低噪音离心风机 | 7.5KW/380V | 1 | 台 | 品牌，先进的空气动力的叶轮结构，对数螺旋形机壳，并具有结构新颖紧凑、振动小、使用时调节方便，噪音低于80分贝，，电压380V，功率：7.51KW | =DISPIMG("ID_ABC80764A2E34E8D8EFBE330E2D06A91",1)
|  | 低空油烟净化器 | 20000风量 | 1 | 台 | 品牌，LJ型高空排放净化器，栅栏式收尘极垂直于气流和高密度空心芒刺等专利技术，保证净化效果领先。则保证使用寿命。获国家多项发明专利和实用新型专利，单位体积净化率高，净化器的体积小，风量：20000m3/h | =DISPIMG("ID_E3580E276ED74F81A2F03DE88AB90BF4",1)
|  | 风机/净化器支架 |  | 2 | 套 | 采用国产优质角钢 | =DISPIMG("ID_AA7FA262F0744C27A550F8E442C9ED5B",1)
|  | 风机起动保护器 |  | 1 | 台 | 品牌，电气元件，缺相、过载、过流、漏电保护功能，通电及起动显示 | =DISPIMG("ID_4AACC427CB774AEA9F2C5FB9A2088FB7",1)
|  | 消音器 |  | 1 | 个
合计