## Sheet1
观山湖第三十一幼人脸闸机清单
编号 | 产品名称 | 型号 | 品牌 | 单位 | 数量 | 单价（含税） | 金额含税 | 产品参数
1 | 人脸门禁机 | DS-K1T670M | 海康威视 | 台 | 6 |  |  | • 屏幕参数：7英寸触摸显示屏，屏幕比例9:16，屏幕分辨率600*1024； • 摄像头参数：采用宽动态200万双目摄像头； • 认证方式：支持人脸、刷卡（M1卡/IC卡、手机NFC卡、CPU卡序列号/内容、身份证卡序列号）、密码认证方式，可外接身份证模块； • 面部检测：采用深度学习算法，支持单人或多人识别（最多5人同时认证）功能；支持照片、视频防假；1:N人面部识别速度≤0.2s，人脸验证准确率≥99%； • 存储容量：本地支持2万人脸库、5万张卡，15万条事件记录； • 可视对讲：支持和云眸、4200客户端、室内机、管理机进行可视对讲；支持配置一键呼叫室内机或管理机；支持副门口机或围墙机模式； • 视频预览：支持管理中心远程视频预览，支持接入NVR设备，实现视频监控录像，编码格式H.264； • 口罩检测：支持口罩检测模式，可配置提醒戴口罩模式、强制戴口罩模式，关联门禁控制；  提醒戴口罩模式：未带口罩可做身份验证，身份验证通过后提醒佩戴口罩；  强制戴口罩模式：未带口罩无法做身份验证，提醒佩戴口罩； • 识别界面可配：识别主界面的“呼叫”、“二维码”、“密码”的按键图标可分别配置是否显示； • 认证结果显示可配：支持认证成功界面的“照片”、“姓名”、“工号”信息可配置是否显示； • 认证结果语音自定义：集成文字转语音（TTS）和语音合成技术，认证成功和认证失败的语音可以分别配置4个时间段进行自定义播报，同时认证成功的语音可叠加播报姓名； • 外接安全模块：支持通过RS485接入门控安全模块，防止主机被恶意破坏的情况下，门锁不被打开； • 外接读卡器：支持通过RS485或韦根（W26/W34）接口外接1个读卡器，同时可实现单门反潜回功能； • 门禁计划模板：支持255组计划模板管理，128个周计划，1024个假日计划；支持常开、常闭时段管理； • 组合认证：刷卡+密码、刷卡+人脸、人脸+密码等组合认证方式； • 多重认证：支持多个人员认证（人脸、刷卡等）通过后才开门； • 黑名单核验：支持中心下发黑名单人员信息，实现本地黑名单核验； • 报警功能：设备支持防拆报警、门被外力开起报警、胁迫卡和胁迫密码报警、黑名单报警等； • 事件上传：在线状态下将设备认证结果、温度信息及联动抓拍照片实时上传给平台，支持断网续传功能，设备离线状态下产生事件在与平台连接后会重新上 • 单机使用：设备可进行本地管理，支持本地注册人脸、查询、设置、管理设备参数等； • WEB管理：支持Web端管理，可进行人员管理、参数配置、事件查询、系统维护等操作。
2 | 摆臂 |  | 海康威视 | 对 | 3
3 | 单机芯摆闸 | DS-K3B300L-R/Pa | 海康威视 | 台 | 2 |  |  | • 通行模式：设备支持进出方向通行状态（受控、常开、常闭、感应、无障碍）的灵活配置 • 交叉通行：一方通行后在未关门前对向认证通过，门翼保持不动，由对向人员通行结束门翼再关闭； • 管控模式：设备可根据实际管控需求设置警戒模式与宽松模式，默认为宽松模式； • 自动复位：设备具有自动复位功能，开门后在规定的时间内未通行，系统将自动取消用户的本次通行的权限，可设定通行时间； • 记忆模式：设备支持记忆模式，可实现连续快速通行； • 消防联动：设备具有消防联动接口，当消防信号触发时，门翼自动打开，快速引导人员疏散； • 断电通行：设备可选配超级电容，断电时门翼自动打开，人员可自由通行，防止恐慌； • 远程控制：设备可选配遥控器支持远程控制； • 电机驱动：设备采用直流无刷电机，电机运行寿命300万次以上 • 机械防夹：设备具备防夹功能，在门翼复位的过程中遇阻时电机自动停止工作,防止人员受伤； • 红外防夹：设备具备红外防夹功能，在门翼复位的过程中检测到红外触发时电机自动停止工作,防止人员受伤； • 防冲撞：设备具备防冲撞功能，在没有接收到开门信号时，若受到不超过40N•m的冲击力，门翼保持锁止状态； • 开门角度：默认88度； • 人数统计：设备支持人数统计功能配置，可实时获取设备进出方向总人数； • 人机互动：在不同的通行状态下，设备不同的灯光呈现不同的状态进行区分 • 灯效显示：指示灯亮度可以自定义调节，符合环境要求； • 语音控制：标配仅播报固定声音；配置权限板时具备文字转语音（TTS）和语音合成技术；
4 | 双机芯摆闸 | DS-K3B300L-M/Pa/L | 海康威视 | 台 | 2
5 | 闸机支架 |  | 海康威视 | 个 | 6 |  |  | 支架高203.72mm 仰角15°
6 | 一体机防水罩 |  | 海康威视 | 个 | 6 |  |  | 133.17mm*80mm*250.48mm
7 | 人脸采集器 | DS-E14 | 海康威视 | 个 | 1 |  |  | • 400万CMOS • 图像清晰、细腻，最高分辨率为2560 × 1440 • 采用低畸变镜头 • 低照度，0.1 Lux@(F1.2, AGC ON) • 支持自动电子增益功能，亮度自适应 • 内置麦克风，拾音清晰 • 支持Type-A接口，标准USB2.0协议，免驱设计，即插即用 • 支持自动聚焦
8 | 交换机 | 8口 |  | 个 | 1
9 | 辅材 | 网线，电源线 |  | 批 | 1
10 | 安装费 |  |  | 个 | 4
11 | 开槽 |  |  | 次 | 1
12 | 软件 | 海康互联云平台（云眸普教） | 海康威视 | 套 | 6
总计