## Sheet1
开阳县第三小学2025年设备采购清单（监控设备）
序号 | 品名 | 规格 | 单位 | 数量 | 单价(元) | 合价(元) | 备注
1 | 核心交换机 | 二层网管交换机，交换容量336Gbps，包转发率108Mpps，24个10/100/1000Mbps自适应电口交换机，固化4个SFP+万兆光口，支持VLAN、ACL、端口镜像、端口聚合等功能，支持睿易APP和MACC云平台统一管理。 | 台 | 1 | 2480 | 2480
2 | 拼接屏 | 关键材料 显示参数 显示尺寸： 55 inch 屏幕可视区域： 1209.6 (H) mm × 680.4 (V) mm 背光源类型： D-LED 像素间距： 0.63 mm 物理拼缝： 3.5 mm 物理拼缝公差： ±0.8 mm 物理分辨率： 1920 × 1080@60 Hz（向下兼容） 亮度： 500 ± 10% cd/m² 可视角： 178°(水平)/178°(垂直) 色深度： 8 bit, 16.7 M 对比度： 1200 : 1 响应时间： 8.5 ms (G to G) 色域： 72% NTSC 表面处理： Haze 25% 系统参数 通用参数 外壳材料： SECC 安装孔距： 600 (H) mm × 400 (V) mm 产品尺寸： 1213.50 (W) mm × 684.50 (H) mm × 48.49 (D) mm 包装尺寸： 1300 (W) mm × 825 (H) mm × 272 (D) mm（双包纸箱） 净重： 14.8 kg ± 0.5 kg（单台设备） 毛重： 35.1 kg ± 0.5 kg（双包） 装箱清单： LCD 显示单元 × 1、电源线（3 m） × 1、遥控器 × 1、红外接收头 × 1、电池 × 2、螺钉包 × 1、网线（1.5 m） × 1、说明书 × 1、RoHS标签 × 1 接口参数 音视频输入接口： HDMI × 1, DVI × 1, USB × 1 音视频输出接口： 无 控制接口： RS-232 IN × 1, RS-232 OUT × 1 电源参数 电源： 100~240 VAC, 50/60 Hz 功耗： ≤ 245 W 待机功耗： ≤ 0.5 W 运行环境 工作温度： 0°C~40°C 工作湿度： 20%～80% RH（无冷凝水） 存储温度： -20°C~60°C 存储湿度： 10%～90% RH（无冷凝水） 产品执行标准(具体版本号以标签为准)： Q/BFW 017 | 台 | 3 | 4500 | 13500
3 | 监控硬盘 | 硬盘 8T SATA接口7200转，256M缓存 | 块 | 10 | 1420 | 14200 | 因原监控增加和摄像头更换成高清、因此需要增加硬盘。
4 | 气动前维护壁挂支架 | 材质：优质冷轧钢板(SPCC)，材料厚度从T1.0-T5不等 备注说明：需要承重墙，且墙面平整； 因需要前后运动，实际物理拼缝会较理论更大 颜色：黑色 净重：13kg/个 厚度：支架+屏幕=123.2+屏幕厚度 表面处理：静电喷塑，涂层厚度>60微米 LOGO：支架主体中性，包装或标签上带HIKVISION； 弧度：0° 适用规模：不超过5行 可定制范围：厚度，颜色，四周封板 | 套 | 3 | 380 | 1140
5 | 光纤 | 国标8芯 | 米 | 200 | 5 | 1000 | 含安装
6 | 20U机柜 | 尺寸600X600X1000CM 立梁1.5厚 框架0.7厚 前后门可开 带一块隔板 一个风机 一个电源 | 个 | 1 | 780 | 780
7 | 双联套色平台 | 框架1.5mm,前后门0.8，立梁托盘2.0mm，灰白套色，喷漆喷塑，防腐防锈，尺寸规格1200*900*750 | 台 | 1 | 1150 | 1150
8 | 光纤收发器 |  | 对 | 3 | 260 | 780
9 | 6U机柜 | 60*40*30cm | 个 | 1 | 210 | 210
总计：（元） | [5 empty] | 35240