## 采购国产化电脑及配套软件项目
县纪委采购国产化电脑及配套软件清单
序号 | 拟采购产品 |  | 参数 | 单位 | 数量（台） | 单价（元） | 小计（元） | 备注
1 | 国产化电脑 |  | 1.处理器：1颗国产C86 处理器（八核，主频3.0Ghz）； 2.内存：32G DDR4 3200Mhz，内存插槽*4，支持单条64GB内存； 3.硬盘：1T SSD固态硬盘，最大支持1个M.2+2个HDD； 4.显卡：独立显卡，显存≥2G，最高支持12GB显存，支持多路4K/8K输出； 5.PCIE插槽：提供4个PCI-E插槽，其中2个PCI-E 3.0*16，1个PCI-E 3.0*8，1个PCI-E 3.0*1； 6.板载接口：提供10*USB（其中6*USB3.0、4*USB2.0）、1*串口、1*音频接口、1*RJ45、1*VGA、1*HDMI、1*Port80故障诊断模块； 7.光驱：刻录光驱 DVD刻录速度8X、CD刻录速度24X； 8.电源：200W； 9.操作系统：提供麒麟、UOS、中科方德等不少于3家国产桌面操作系统与设备厂商盖章的互认证证书复印件； 10.显示器：23.8寸1080P液晶显示器。 11.★厂商资质：设备厂商通过两化融合管理体系、存储安全管理体系、绿色供应链管理体系、企业社会责任管理体系、能源管理体系认证，并提供加盖厂商公章的证书复印件。 12.3年原厂整机质保，提供免费上门服务，提供原厂项目授权函、原厂服务承诺函加盖原厂公章。 | 台 | 27
2 | 操作系统 |  | 与贵阳市纪委市监委使用的统信桌面操作系统、银河麒麟桌面操作系统适配。 | 套 | 27
3 | 办公软件 | 流式软件 | 具备主页面、文件管理、页面设置、视图管理、编辑管理、插入管理、格式管理、工具、表格管理、对象管理、审阅管理、引用管理、插件管理、打印管理等基本功能，提供文字处理、电子表格、文档演示三大应用，支持pdf阅读和流版转换，支持国内外文档标准规范、兼容国内外主流流式软件。 | 套 | 27
4 |  | 版式软件 | 用于处理OFD格式文件的办公软件。主要功能包括：阅读、编辑、保持和打印。兼容国内外主流 版式软件。并可作为浏览器组件集成到业务应用系统中，实现文件签批、模板套打等公务扩展功能。 | 套 | 27
| 安全软件 | 防病毒软件管理端 | 防病毒系统网络版控制中心，可以对终端进行统一安全管理，如下发防护策略，扫描任务，管理员加黑加白，安全事件收集告警等。 | 套 | 1
5 |  | 防病毒软件客户端 | 符合国家保密标准和规范要求； 针对终端进行病毒查杀功能。 | 套 | 27
| 红黑电源 |  | 经国家保密科技测评中心检测,符合国家保密标准BMB46-2019《红黑 电源防护装置技术要求和测试方法》基本型的要求。 额定输入: 10A/16A MAX,250V~ 额定输出: 10A/16A MAX,250V~(国标组合插孔) 额定功率: 2500W MAX 本体尺寸: 280mm×110mm×40mm 产品长度: 全长=1.5米（含插座） 使用环境温度覆盖: -10℃~+45℃ 湿度覆盖: 10%-90% 隔离度：≥50dB(150KHz—100MHz) | 台 | 27
6 | 黑白激光多功能打印机 |  | 支持A4黑白激光打印，支持自动双面打印；支持网络打印支持身份证自动纠偏复印、多页合一复印、克隆复印、海报复印、手动双面复印、逐份复印。性能等于或优于奔图M7165DN | 台 | 29
7 | 彩色激光多功能打印机 |  | 支持A4彩色激光，支持自动双面打印、支持网络打印、支持PC端打印状态监视，支持自动双面复印、逐份复印。性能等于或优于奔图CM5055DN。 | 台 | 1