## 审批表
息烽县底寨中学教学设备及食宿设备采购
序号 | 配置资产名称 | 规格或型号 | 质量要求 | 采购产品主要技术指标 | 计量单位 | 数量 | 预计单价 | 金额
1 | 不锈钢学生餐桌 | 1200*600*750 | 合格 | 优质不锈钢桌面 四人桌：1200mm*600mm*20mm（内厚）*40mm(边角厚,防潮.)1.桌面为不锈钢板，内籿基材18mm三聚氰氨板，表面无气泡，颜色均匀 2.1200边呈圆弧边，平滑无菱角3.桌面底部无外露木质显现钢板厚度0.6mm，底部带矩管加强筋，可以和支架焊接一体；凳面：不锈钢条凳：1000*230*40mm(边角厚,防潮.不锈钢板.1桌配两凳面1.钢板为不锈钢板，内籿基材18mm三聚氰氨板，表面无气泡，颜色均匀2.1000mm边为圆弧边，平滑无菱角3.桌面底部无外露木质显现4.钢板厚度0.6mm，底部带矩管加强筋，可以和支架焊接一体；支架、1.要求桌面、凳面、支架整体焊接，无假焊，漏焊，不能用螺丝等连接，焊接处需打磨无毛刺。2.采用50*50*1.0mm不锈钢管材3.支架链接处无捶打痕迹，无刮手隐患 ★必须满足(不锈钢餐桌)检测依据 GB/T 20124-2006、GB/T 232-2024、GB/T 10125-2021、QB/T3832-1999 标准耐腐蚀试验检验结果为 10级、N(氨含量)≤0.03%、弯曲外表面无目视可见裂纹;依据GB/T 24821-2009、QB/T 4371-2012标准大肠埃希氏菌、金黄色葡萄球菌抑菌率检验合格;依据 GB/T2651-2008标准检测合格且抗拉强度>950MPa。 | 张 | 60
2 | 热风循环双门消毒柜 | 1310*670*1980 | 合格 | 304材质：电压：220V，功率：4.4KW、消毒方式: 热风循环 温度范围：0-125℃， 必须提供资质★食品接触产品安全认证证书、质量管理体系认证证书、职业健康安全管理体系认证证书、环境管理体系认证证书、食品接触产品安全认证证书、中国节能环保产品 必须提供★检验报告：满足检验依据GB GB 4706.1-2005 GB 4706.34-2008 | 个 | 2
3 | 单头大锅灶 | 锅直径大于或等于900 25KW | 合格 | 1、规格（长*宽*高）：1000*1100*（800+400） 2、额定功率：27KW/380V 3、Φ900一体成型翻边409材质大锅。 4、整机采用优质201#不锈钢板材，一体成型面板厚≥1.5mm，其它厚≥1.0mm，易清洗，不结垢，后面进水接口，炉梁≥80mm厚保证不易变形，后背缩背≥15mm保证通风散热，前左配置口径是51mm带1.5寸外丝的排水接口，方便安装，保证厨房干燥清洁。 5、机芯采用分层次散热结构，风机采用耐潮湿、防漏电、防水、超静音变频设计，保障机器使用寿命； 6、搭桥结构机芯，过载大，稳定性强；聚能线盘，火力输出强劲。 7、采用≥10档磁控火力控制开关，调节档位清晰，每档无感应电压或无泄漏电流，确保厨师操作安全。 8、开机自检功能双重卸载性能保护设置、电路板采用全贴片工艺自动化生产多级防护三重立体防辐射外壳屏蔽。 9、显示屏功能动态带出厂日期、设备保养周期时间提示（每次使用均在计时（待机状态不累计时间），设备使用时间达到2000小时1999/H指示灯亮，设备使用时间达到4000小时3999/H指示灯亮、设备使用时间达到6000小时维保指示灯亮、设备使用时间达到8000小时保养指示灯亮、方便提示保养、设备使用寿命更长）档位指示、档位功率、400服务电话、线盘机芯动态温度、中文故障及代码显示(电压、线盘、传感、IGBT、开关、超温)方便判断故障、维修处理。每个档位调节时能显示变化的数字1-10及图案档位、每个档位有相对应的功率输出情况、方便厨师更容易操作、更直观掌握火力调节。 *10、搭载热感应纳米防干烧引擎（通过干烧锅具达到一定温度促使锅具质变到磁场感应触发程序保护）智能操作使用更安全。 ★11、产品通过GB 40876规定的检测方法进行检测，《标准规定值18kW＜P≤35kW; 1级：η≥94 》实测值≥96%，提供本年度符合检测检验报告。 ★12、提供所投产品单头大炒灶输入功率和电流：在额定电压和正常工作温度下，只带有感应加热源的器具，其输入功率偏离额定输入功率应不大于10%。（依据标准GB4706.52-2008）额定功率；实测功率：偏差+2%的合格检验报告。 ★13、提供所投产品需提供关键食品接触部件《锅具、水龙头主体、内胆、弯头》通过依据：GB 4806.9-2023《食品安全国家标准 食品接触用金属材料及制品》GB 4806.7-2023《食品安全国家标准 食品接触用塑料材料及制品》相关检测报告 以上标“★”须提供CMA或CNAS检测报告复印件加盖投标人公章，并提供报告查询二维码或网址链接及网页查询结果截图佐证。 以上标“*”符号的技术参数，需提供省级或省级以上质量监督检验机构出具的证明文件，投标时提供扫描证明文件加盖厂家公章佐证，否则每个“*”符号按一条不符合参数要求评审。 | 台 | 1
4 | 双头煨汤炉 | 30KW | 合格 | 1、规格（长*宽*高）：700*800*550+650 2、每个额定功率：16KW/380V 3、整机采用优质不锈钢板材，一体成型面板厚≥1.5mm，其它厚≥1.0mm，易清洗，不结垢，后面进水接口，炉梁≥80mm厚保证不易变形，后背缩背≥15mm保证通风散热。 4、机芯采用分层次散热结构，风机采用耐潮湿、防漏电、防水、超静音变频设计，保障机器使用寿命； 5、搭桥结构机芯，过载大，稳定性强；聚能线盘，火力输出强劲。 6、采用≥10档磁控火力控制开关，调节档位清晰，每档无感应电压或无泄漏电流，确保厨师操作安全。 7、开机自检功能双重卸载性能、防干烧等26种保护设置、电路板采用全贴片工艺自动化生产多级防护三重立体防辐射外壳屏蔽。 8、功能动态显示屏带出厂日期、档位指示、档位功率、400服务电话、线盘机芯动态温度、中文故障及代码显示(电压、线盘、传感、IGBT、开关、超温)方便判断故障、维修处理。每个档位调节时能显示变化的数字1-10及图案档位、每个档位有相对应的功率输出情况、方便厨师更容易操作、更直观掌握火力调节。 ★9、提供所投产品显示屏和散热风机组件依据：①GB/T 14522-2008《机械工业产品塑料、涂料、橡胶材料人工气候老化试验方法 荧光紫外灯》、②GB/T 15596-2001《塑料在玻璃过滤后太阳辐射、自然气候或试验辐射源暴露后颜色和性能变化的测定》的合格检测报告。 ★10、提供所投产品机芯组件依据GB 4706.1-2005《家用和类似用途电器的安全 第1部分：通用要求》标准符合48小时潮湿处理及泄漏电流的测量的合格检验报告 以上标“★”须提供CMA或CNAS检测报告复印件加盖投标人公章，并提供报告查询二维码或网址链接及网页查询结果截图佐证。 | 台 | 1
5 | 双门蒸饭柜 | 24盘 | 合格 | ※双门二十四盘，配24个不锈钢蒸饭盘 ※全不锈钢机体豪华美观，高强度门锁安全可靠 ※整体发泡保瘟节能，一次成型内胆 ※自动补水装置，高效发热管，一机多用 ※最大蒸饭能力（kg）；72-96（米饭）、48-72（面点）、96-120（排骨） ※输入蒸汽压力：0.02MPa；蒸饭时间：25-50分钟 ※电压：380V；功率24KW 必须提供★食品接触产品安全认证证书、质量管理体系认证证书、职业健康安全管理体系认证证书、环境管理体系认证证书、食品接触产品安全认证证书、中国节能环保产品 必须提供★检验报告：满足检验依据GB GB 4706.1-2005 GB 4706.34-2008 | 台 | 2
6 | 四门冰柜 | 1200*700*1980 | 合格 | ※容积：910L；温度范围：+5°C～-5°C/0°C～-20°C ※采用优质不锈钢，造型美观、高雅、豪华 ※符合出口标准优质门封条、圆边角门、门把手，自动回归铰链 ※不锈钢门衬板和内箱底板整体拉伸成型，内箱底板拐角处采用圆弧过度，易清洁无死角 ※硬质聚氨酯整体发泡，超厚节能保温层，无氟环保 ※品牌压缩机、电机，卷网冷凝器高效散热、全铜管蒸发器，制冷强劲，永不内漏 ※名牌微电脑控制功能强大，操作简便、可靠 ※电压：220V/50HZ；输入功率：34必须提供★检验依据、满足检验依据GB4706.1-2005 GB4706.13-2014 | 台 | 1
7 | 学生木质课桌椅 | 桌子60*40*76；凳子36*26*43 | 合格 | 桌子，60*40*76面板为优质，面板为优质橡木齿接板，厚2.0mm，脚3.4cm*4.4cm.其它方料为杂木料。底板、侧板为优质五厘板。接头处用角铁加固。凳子，36*26*43，材料、做工与桌子相同。 | 套 | 200
8 | 学生铁床 | 2000*910*1700 | 合格 | 双层上下铁床，主管材1.5型加厚优质钢材。长2000*宽910*高1700mm 含床板，床底部含一层置物架，含木质床板。一层460mm，二层1460mm.材质与生产要求（技术规格、参数与要求,所有尺寸均采用足尺。） 直角处采用三角加固。 ①材质为冷轧镀锌钢材,管材无裂缝，管材表面无毛刺、结疤、错位、压痕或划痕。 ★②铁床的质量按照轻工行业标准GB/T3325-2024《金属家具通用技术条件》的规定执行；铁床框架连接部分采用卡式锲入式锁扣结构连接，不采用螺丝连接（备注：立柱与长横梁和短横梁连接必须采用卡式锲入式锁扣结构连接。），每张床承重不小于400kg；所有钢材均采用国家标准钢，铁床部分焊接采用二氧化碳气体保护焊接，铁板表面经除油、去锈、磷化、静电喷粉、高温固化而成；外层采用聚脂环氧粉末喷塑，焊接表面波纹均匀，焊接处无夹渣、气孔、焊瘤、焊丝头、咬边、飞溅，并保证无脱焊、虚焊、假焊及焊穿等现象。 ★③涂层采用QB/T3826—1999《轻工产品金属镀层和化学处理层的耐腐蚀试验方法 中性盐雾试验(NSS)法》标准；并取得QB/T3832—1999《轻工产品金属镀层腐蚀试验结果的评价》报告； ④焊接要求：采用二氧化碳气体保护焊，焊点应满焊、均匀、牢固、平整，无漏焊、假焊、裂纹、烧穿、毛刺、表面气孔、夹渣、焊疤堆积等缺陷，焊接后打磨平、除刺及抛光。 ⑤表面除锈镀层要求：涂饰前零部件的表面应光滑、平整，不得有开裂、脱焊、漏焊、焊渣或飞边、尖角、毛刺等可能超成机械伤害的缺陷。表面必须经过“除油—水洗—酸洗—除锈—清洗—中和—磷化—水洗—烘干”九工位处理，预备处理后表面无氧化皮、锈蚀、粘砂等其他杂质。预备处理后及时进行涂饰。建议对生产设备有酸洗、磷化水池，才能保证更好的防锈效果。 材质说明： 1.床立柱:采用 50mm*50mm*1.1mm滚压型材，并在型材开口两侧压死边防止伤到学生手 。滚压型材做弧形过渡处理，整体安装，方便，稳固结实；型材双面喷塑处理. 2. 床厅:采用外径 50*25*1.2mm的优质冷轧钢，经轧压线辊压成型，高频焊接成闭口型材管，表面高温静电喷塑处理。为保证强度，床厅与挂件正面焊接处需连续满焊不能留缺口及缝隙。 3.床档头拉换采用规格为50（±1）mm×25（±1）mm，厚度1.0mm，管材采用优质冷轧钢，经轧压线辊压成型，高频焊接成闭口型材管，表面高温静电喷塑处理。档头顶横管采用≥50mmX25mmX1.0mm的冷轧矩管，立管采用≥25mmX25mmX1.0mm冷轧矩管； 4.卡式连接件：采用优质冷轧钢板经冲压拉伸成型，成型后外形规格为27mm×196mm×2.0mm，挂件经拉伸成型为3个接触面并带3个挂齿，挂齿由导向段和锁紧段组成，均有倒刺，防止挂件松动。 5.床厅护栏为20mm*20mm*0.8mm 矩管，弯管叉入床厅，并焊接加固； ★6.床板横撑采用 25*25*1.2mm厚方管，五根均匀分布，床撑两端插进床撑，不易随便滑动、拔取，床板板条为杉木，板材厚≥12mm，板缝间距不大于10mm，不得拼接，横档共五根,木材用硬杂木，尺寸为40 *20mm，横档木材不能有死节；钉眼冲低，钉头与铺板平面平齐，木材吸水率控制检测标准准确性≤15%，甲醛含量符合QB/T1951.1-2010《木家具质量检验及质量评定》； 7.爬梯为20mm*20mm*1.0mm方管。叉入上下床厅，三步爬梯，脚踏板采用1.2mm厚优质冷轧钢板经冲压而成,表面需有凹凸纹路，起到防滑作用。 ★8.脚套 立柱上端和下端使用高强度聚氨酯材料，高度25mm封头脚套，脚套参照GB/T32487-2016《塑料家具通用技术条件》； | 套 | 150
9 | 学生床垫 | 1900*830*20 | 合格 | 规格尺寸1900*835*20mm，环保型无胶水棕垫 厚度2公分，含床垫套子 军绿色耐磨帆布. | 张 | 300
10 | 铁皮柜 | 1800*850*390 | 合格 | 落地金属文件柜，尺寸：1800x850x390mm，材质：优质加厚钢材，带锁，厚度0.6mm，★提供检验报告。符合检验结论，所检项目符合QB/T1097-2010标准要求。 | 个 | 56
11 | 班班通智慧黑板 | 86寸 | 合格 | 整机配置： 1. 整机采用全金属外壳，三拼接平面一体化设计，外观尺寸：宽≥4200mm，高≥1200mm，中间屏幕采用86英寸液晶显示器，分辨率≥3840×2160，表面覆盖钢化玻璃，表面硬度≥9H。 2. 为保证课堂教学过程中可以实现多名学生对设备同时操作，整机采用电容触控技术，支持Windows系统中进行40点或以上触控，支持在Android系统中进行40点或以上触控。（提供具有 CNAS、CMA等标志的权威检验中心所出具的检测报告复印件并加盖厂家鲜章） 3.整机触摸支持动态压力感应，支持无任何电子功能的普通书写笔在整机上书写或点压时，整机能感应压力变化，书写或点压过程笔迹呈现不同粗细。 4.整机专业显示效果，屏幕支持色彩空间可选，在sRGB模式下可做到高色准△E≤1，支持纸质护眼模式，在任意通道任意画面任意软件所在显示内容下可实时调整画面纹理。（提供具有 CNAS、CMA等标志的权威检验中心所出具的检测报告复印件并加盖厂家鲜章） 5.整机上边框内置非独立式摄像头，采用一体化集成设计，摄像头数量≥2个。（提供具有 CNAS、CMA等标志的权威检验中心所出具的检测报告复印件并加盖厂家鲜章） 6.内置非独立式3个智能拼接摄像头，水平视场角≥139度，可拍摄≥1600万像素的照片，支持输出≥8000×2000分辨率的照片和视频。（提供具有 CNAS、CMA等标志的权威检验中心所出具的检测报告复印件并加盖厂家鲜章） 7.整机具备至少6个前置按键，可通过前置按键启用经典护眼模式，可通过前置按键一键启动录屏功能，可将屏幕中显示的课件、音频内容与老师人声同时录制。其中3个以上按键可自定义功能。 8.具备四合一电源按键，同一电源物理按键可实现双系统的开/关机、熄屏的操作。关机状态下轻按按键可开机，长按进入系统还原功能，系统还原可单独还原PC系统，单独还原整机系统。开机状态下轻按按键可熄屏/唤醒，长按按键可关机。 9.为保证教师在授课过程中播放的多媒体音频后排学生能听得清，整机需2.2声道扬声器，位于设备上边框，顶置朝前发声，前朝向10W高音扬声器2个，上朝向20W中低音扬声器2个，额定总功率60W。（提供具有 CNAS、CMA等标志的权威检验中心所出具的检测报告复印件并加盖厂家鲜章） 10. Android系统和Windows系统下，支持通过前置USB接口读取外接移动存储设备。 11.嵌入式系统版本不低于Android 13，内存≥2GB，存储空间≥8GB。 12.整机内置双WiFi6无线网卡（不接受外接），在Android和Windows系统下，可实现Wi-Fi无线上网连接、AP无线热点发射、个人移动终端无线投屏。 13.Wi-Fi制式支持版本Wi-Fi6，支持蓝牙Bluetooth 5.4标准。（提供具有 CNAS、CMA等标志的权威检验中心所出具的检测报告复印件并加盖厂家鲜章） 14.整机关机状态下，通过长按电源键进入设置界面后，可点击屏幕选择故障检测、系统还原功能，系统还原可单独还原PC系统，单独还原整机系统。 15.搭载Inte12代酷睿系列 i5 CPU16.内存：8B DDR4笔记本内存或以上配置。.硬盘：256GB或以上SSD固态硬盘 16.为保证电脑模块和整机的传输速率，电脑模块采用万兆级接口，传输速率≥10Gbps。 17.采用按压式卡扣方式，无需工具即可快速拆卸电脑模块；具有标准PC防盗锁孔，确保电脑模块安全防盗。 18.具有独立非外扩展的接口：电脑上至少具备≥1路HDMI，3路USB接口。 19.软件必须包含：多媒体课件制作与展示系统，班级管理及教学过程分析软件，教学数据分析平台，校园信息化运维统； 20.供货设备包含智慧黑板，86寸班班通，800万像素视频展台 有源音响 讲台等采购商品必选全部统一品牌 | 套 | 3
12 | IP 网络音箱T（升级版） | 180 x 190 x 280mm | 合格 | 产品特点 1.专业一体化壁挂式设计，精致美观，工艺考究，尽显高档气质。 2.设备采用嵌入式计算机技术和DSP音频处理技术设计；采用高速工业级芯片，启动时间小于1s。 3.内置1路网络硬件音频解码模块，支持TCP/IP、UDP、IGMP(组播)协议，实现网络化传输16位CD音质的音频信号。 4.内置2×30W（MAX）功率放大器模块，音质细腻，功率强劲，具有网络功率选择，支持左右声道音量、平衡调节。 5.1路线路（AUX）和1路话筒（MIC）输入接口，具有独立的音量调节，并支持断网寻呼功能。 6.内置音频处理电路，支持多路信号放大、混音，支持3级音频信号优先管理。 7.支持1000级自定义音频优先级默音控制，系统中的各种任务优先等级可以自由设定。 8.支持PSTN电话广播，支持短信语音广播。 9.支持手机WIFI点播，支持无线遥控器点播。 10.支持服务器统一授权操作管理功能，统一配置管理用户及密码。 11.支持DHCP，兼容路由器、交换机、网桥网关、Modem、Internet、2G、3G、4G、组播、单播等任意网络结构。 12.支持新配置注册智能语音提示功能。 13.支持ESD保护，内置网络隔离防雷处理电路。 14.支持自动搜索IP地址并修改，支持广播系统对终端进行远程固件升级，无需到终端本地升级，减轻维护人员工作强度。 15.1路PC机下载IP地址串口，用于修改网络解码模块IP地址。 16.数字化产品，扩容方便，不受地理位置限制，无需增加机房管理设备，采用共网免线路施工的设计理念，安装简便。 技术参数 1.网络接口：标准RJ45输入。2.支持协议：TCP/IP，UDP，IGMP（组播）。3.音频格式：MP3。4.采样率：8KHz～48KHz。5.传输速率：100Mbps 6.音频模式：16位CD音质。7.输出频率：80Hz～16KHz 8.谐波失真：≤1% 9.信噪比：＞70dB 10.辅助线路输入电平：350mV工业标准接线端子 11.MIC 输入灵敏度：5mV 12.环境温度：5℃～40℃ 13.环境湿度：20%～80%相对湿度，无结露 14.功耗：≤70W 15.输入电源：～190-240V 50-60Hz 16.尺寸：180 x 190 x 280mm 17.重量：5.4Kg 本次采购IP网络音箱需要与原广播兼容对接 | 套 | 6
合计：