## Sheet2
息烽县养龙司镇小学江土教学点监控清单
序号 | 设备名称 | 技术参数 | 品牌 | 单位 | 数量 | 备注
1 | 海康32路录像主机（值班室监控用） | 32路主控单元、音频参数、音频解码格式：G.711ulaw;G.711alaw;G.722;G.726;AAC;MP2L2；音频输出：1路，RCA接口；语音对讲输入：1路，RCA接口；硬盘管理；盘位：8个SATA接口 ；单盘容量：最大支持10TB、阵列类型：不支持、扩展存储：不支持、网络管理、网络协议：HTTPS, UPnP, SNMP, NTP, SADP, SMTP, PPPoE、外部接口、网络接口：2个RJ45 10/100/1000Mbps自适应以太网口 串行接口：1路，RS-232,2 路，RS-485串行接口（半双工）、USB接口：2个USB2.0（前置），1个USB3.0（后置）、报警输入：32路，开关量（0~5V高低电平）、报 2U机箱、装箱清单：主机 × 1,快速入门指南 × 1,电源线 × 2,网线 × 1,鼠标 × 1,钥匙 × 2,接线端子 × 若干,螺丝包 × 1、指示灯：1×电源指示灯（蓝）、1×网络指示灯（蓝）、1×硬盘指示灯（蓝+红） 功耗（不含硬盘）：≤50W、工作温度：、工作：-10℃～55℃、工作湿度：、10%～90%RH（无结冰、无凝露）、机箱尺寸：、441mm（宽）×453mm（深）×91mm（高）、重量（不含硬盘）：、≤7kg 其他、系统参数 视频接入路数：32路、网络输入带宽：256Mbps、网络输出带宽：160Mbps、录像分辨率：8MP/7MP/6MP/5MP/4MP/3MP/1080p/UXGA/720p/VGA/4CIF/DCIF/2CIF/CIF/QCIF 视频参数、视频输出：1路HDMI，1路VGA；最大支持4K输出、HDMI输出：HDMI：4K（3840×2160）/30Hz，2K（2560×1440）/60Hz，1080P（1920×1080）/60Hz，UXGA（1600×1200）/60Hz，SXGA（1280×1024） | 海康 | 台 | 1
2 | 监控盘（值班室） | 12个摄像头：实时存储90天。 | 海康 | 个 | 7
3 | 海康16路录像主机（食堂监控用） | 用养龙司中学小学食堂旧主机 | 海康 | 台 | 0
4 | 监控盘（食堂） | 7个摄像头：实时储存30天 | 海康 | 个 | 1
5 | 海康摄像头（称菜用） | 筒型网络高清摄像机，最高分辨率可达400万像素，并在此分辨率下可输出25 fps实时图像，图像更流畅 • 支持1个RJ45 10 M/100 M自适应以太网口，1个内置麦克风 • 支持越界侦测，区域入侵侦测 • 支持背光补偿，强光抑制，3D数字降噪，120 dB宽动态，适应不同环境 • 符合IP66防尘防水设计，可靠性高。 | 海康 | 个 | 1
6 | 摄像头支架 |  | 国产 | 个 | 1
7 | POE交换机 | 100M5口POE | 锐捷 | 个 | 1
8 | 网线 | 五类国标（含布线人工费） | 海康 | 米 | 40
9 | PVC管 | 20MM | 联塑 | 米 | 35
10 | 配件 |  |  | 项 | 1