## Sheet1
采购清单
序号 | 名称 | 参数/规格 | 数量 | 单位 | 单价 | 总价
1 | 企业路由 | 提供‌10个千兆电口‌（其中7个支持PoE供电），单端口最大输出功率为‌30W‌，整机最大PoE输出功率达‌70W‌，可满足中小型企业或商业场景的供电需求。‌‌1‌‌2 支持‌4个WAN口‌（部分版本支持双线/多线接入），适用于复杂网络环境下的多线路冗余或负载均衡场景。内置DPI/DFI应用识别引擎，可对流量进行精细化管控，并支持非法行为溯源。 | 1 | 台
2 | 无线AP | 双频并发速率2976Mbps（2.4G 574Mbps + 5G 2402Mbps），支持802.11ax协议‌，网络接口：1个千兆电口（支持PoE 802.3at供电）‌1 天线：内置全向天线 | 4 | 台
3 | 交换机 | 8口全千兆POE | 1 | 台
4 | 网线 | cat5 | 280 | 米
5 | 抓拍机 | ‌最低照度‌：彩色0.002Lux（F1.2，AGC开启），黑白0.0002Lux ‌镜头‌：3.1-9mm电动变焦镜头（部分型号支持自动光圈调节） ‌补光灯‌：内置LED补光灯（支持红外/白光切换） ‌智能识别‌：车牌、车型、车标、车身颜色识别 | 1 | 台
6 | 出入口显示屏 | 显示内容‌：支持车牌信息、时间、余位等自定义内容显示，可显示数字、字符、图形（BMP格式）及汉字 ‌12 ‌分辨率‌：64×64点阵，支持16×16点阵常用汉字显示 ‌23 ‌基色‌：红绿双基色，可显示红色、绿色、黄色 ‌14 ‌亮度‌：1200cd/m²（部分型号标注为1600cd/m²） | 1 | 台
7 | 抓拍机立柱 | 白色高度1300mm | 1 | 根
8 | 栅栏杆 | 5m | 1 | 根
9 | 触发雷达 | 79G触发雷达 | 1 | 台
10 | 防砸雷达 | 十二代79G，可设置人车区分 | 1 | 台
11 | 基坑及水泥墩 | 现场实施 | 1 | 项
12 | 线路敷设 | 电源线、网线等 | 1 | 项
总计 |  |  |  |  | 总计