## Sheet1
预算参数表
采购单位： | 清镇市流长民族中学
序号 | 品名 | 规格要求 | 单位 | 数量 | 预算单价（元） | 预算总价（元） | 备注
1 | 触控一体机 | 1.搭载 Intel 12代或以上，不低于酷睿系列 i5 CPU 。 2.内存：8GB DDR4 笔记本内存或以上配置。 3.硬盘：256GB 或以上 SSD 固态硬盘 4.需采用红外触控技术，支持Windows系统中进行40点或以上触控，支持在Android系统中进行40点或以上触控。 5.需具有独立非外扩展的接口： 电脑上至少具备≥1 路 HDMI out ,3 路 USB3.0 TypeA 接口。整机采用全金属外壳设计，边角采用弧形设计，表面无尖锐边缘或凸起。整机屏幕采用≥90英寸液晶显示器。整机采用UHD超高清LED 液晶屏，显示比例16:9，分辨率≥3840*2160。玻璃厚度≤4mm，玻璃表面硬度≥9H。 6.需内置2.2声道扬声器，位于设备上边框，顶置朝前发声，前朝向10W高音扬声器2个，上朝向20W中低音扬声器2个，额定总功率不低于60W。（提供具有 CNAS、CMA等标志的权威检验中心所出具的检测报告复印件并加盖厂家鲜章） 7.需整机支持色彩空间可选，包含标准模式和sRGB模式，在sRGB模式下可做到高色准△E≤1。（提供具有 CNAS、CMA等标志的权威检验中心所出具的检测报告复印件并加盖厂家鲜章） 8.需要整机上边框内置非独立式摄像头，采用一体化集成设计，摄像头数量≥3个。整机上边框内置非独立式摄像头，视场角≥141度且水平视场角≥139度，可拍摄≥1600万像素的照片，支持输出不低于8192×2048分辨率的照片和视频，支持画面畸变矫正功能 。（提供具有 CNAS、CMA等标志的权威检验中心所出具的检测报告复印件并加盖厂家鲜章） 主要功能 9.需要支持蓝牙Bluetooth 5.4标准，固件版本号HCI13.0/LMP13.0。（提供具有 CNAS、CMA等标志的权威检验中心所出具的检测报告复印件并加盖厂家鲜章） 10.需要内置双WiFi6无线网卡（不接受外接），在Android和Windows系统下，可实现Wi-Fi无线上网连接、AP无线热点发射。（提供具有 CNAS、CMA等标志的权威检验中心所出具的检测报告复印件并加盖厂家鲜章） 11.整机屏幕触摸有效识别高度不超过1.5mm，即触摸物体距离玻璃外表面高度不超过1.5mm时，触摸屏识别为点击操作。 12.触摸最小识别物≤3mm。触摸响应时间≤4ms。 | 台
2 | 合计