## 报价
监控维修预算清单
序号 | 名称 | 参数 | 单位 | 数量 | 单价 | 合计
1 | NVR视频存储器 | a) 性能强劲，最大160Mbps接入带宽，12x1080P解码能力，支持满接32路4MP b) 存储周期长，支持满配12T硬盘，全面延长录像存储时长； d）超清输出，支持HDMI 4K超清输出， HDMI/VGA同异源可配； e）平台接入简单，支持萤石、ISUP5.0以及GB28181协议，轻松实现平台接入； •2U 标准机箱，支持机架安装； •8盘位，最大支持12TB硬盘 •支持1个HDMI 4K输出 +1个VGA高清1080P输出，同/异源可切换； •支持12路1080P解码（开启解码增强后，可提升至16路1080P解码） •支持H.265、H.264混合解码，最大支持接入8MP高清IPC •2个千兆网口 •16进4出报警口 •2个USB2.0接口（前置）+1个USB3.0接口（后置） | 台 | 1 | 3480 | 3480
4 | 摄像机 | 200万星光海螺型网络摄像机 最高分辨率可达2688 × 1520 @25 fps，在该分辨率下可输出实时图像 支持Smart侦测：10项事件检测，2项异常检测 支持ROI感兴趣区域增强编码，支持Smart265/264编码，可根据场景情况自适应调整码率分配 支持萤石平台接入 支持背光补偿，强光抑制，3D数字降噪，120 dB宽动态适应不同场景 采用高效阵列红外灯，使用寿命长，红外照射距离最远可达30 m 1个内置麦克风 符合IP66防尘防水设计 | 台 | 1 | 360 | 360 | 按实际更换数量计算
6 | 交换机 | 千兆云管理交换机 24个10/100/1000Base-T RJ45端口整；符合IEEE 802.3af/at PoE供电标准，端口支持供电优先级支持商云APP端及Web端远程管理支持智能开局、异常告警、快速排障支持802.1Q VLAN、Port VLAN、QoS、带宽控制、风暴抑制支持端口汇聚、端口流量统计、端口监控、线缆检测、环回保护支持云管理、VLAN隔离、标准交换三种工作模式 | 台 | 1 | 960 | 960
| 交换机 | 千兆云管理交换机 8个10/100/1000Base-T RJ45端口整；符合IEEE 802.3af/at PoE供电标准，端口支持供电优先级支持商云APP端及Web端远程管理支持智能开局、异常告警、快速排障 | 台 | 1 | 280
7 | 支架电源 | 12V2A标准电源，铝合金支架 | 套 | 1 | 150 | 150 | 按实际更换数量计算
12 | 辅材 | 水晶头，电胶布，螺丝，钉子等 | 批 | 1 | 200 | 200
13 | 维修费 | 本次包干人工费 | 批 | 1 | 500 | 500
14 | 合计金额 | 5650 |  |  |  | 5650