## Sheet1
清镇市卫城小学改扩建新教学楼人脸识别智慧校园门禁系统及学校电动伸缩门采购报价单
序号 | 分类 | 名称 | 参数 | 单位 | 数量 | 单价(元） | 金额（元） | 备注
1 | 门禁部分 | 双向翼闸 | ◇◇材质:304拉丝不锈钢 ◇上盖厚度：1.5mm ◇箱体厚度：1.2mm ◇外尺寸：1200*300*980mm ◇通道宽：≤550mm | 通道 | 3
2 |  | 单向翼闸 | ◇材质:304拉丝不锈钢 ◇上盖厚度：1.5mm ◇箱体厚度：1.2mm ◇外尺寸：1200*300*980mm ◇通道宽：≤550mm | 通道 | 4
3 |  | 人脸识别终端（不带测温） | 1.支持双目活体检测 2.支持强逆光环境下人员运动人脸追踪曝光 3.精准人脸识别,人脸识别时间小于0.5s 4.IP65级防尘放水 5.分时段对学生进出校管控。 6.接入贵阳市教育局大数据融合平台。 7.后门闸机通道一侧不锈钢护栏，长度5000mm，高度1200mm。 | 台 | 10
4 |  | 数字校园平台 | 进出校管控（进出校园门禁及考勤，30分钟未到校及时推送，学校领导和班主任查看和统计学生考勤）德育管理，拍照识别人。 |  | 1 |  |  | 教育部，网监部，三级等保备案，平台现场演示。
5 |  | 辅材 | 含运费、空开、插座、线管、水晶头、膨胀螺丝、水泥、电线、网线、路由器、安装及发票，门卫室学校负责通网通电。 | 个 | 1
6 | 伸缩门 |  | 铝材制造, 全部型材为铝材电动门专用管材 1.整体尺寸：7600mm（长）×1800mm（高） 2.运行方式 驱动方式：电动驱动（遥控）； 运行速度：0.8~1.2m/s（可调）； 3.型材规格 主料:材质优质铝合金GB5237-2004，尺寸不小于80*40*1.0 副料:材质优质铝合金GB5237-2004，尺寸不小于47*40*1.0 底梁：材质优质铝合金GB5237-2004，尺寸不小于38*25*1.0 交叉料：材质优质铝合金GB5237-2004，尺寸不小于40*30*1.0 顶弯:材质优质铝合金GB5237-2004，尺寸不小于50*25*1.0 中柱：材质优质铝合金GB5237-2004，尺寸不小于32*27.5*1.0 4.门体结构 门体结构：交叉式伸缩结构，门体伸缩比≥1:1.5； 滑轮设计：高强度尼龙滑轮（承重≥100kg/个），带防脱轨装置； 连接件：304不锈钢螺栓+防松螺母（耐腐蚀、防锈）。 5.表面处理 工艺：静电粉末喷涂（厚度≥60μm），附着力≥1级（GB/T 9286-1998）。 6、驱动与控制系统 电机驱动 电机类型：220V/50Hz 交流电机（功率≥370W）； 运行模式：单向运行，带手动离合功能（断电时可手动开关）； 过载保护：电机内置过载保护装置，超载自动断电。 2.控制系统 控制方式： 遥控器（距离≥30m）； | 套 | 1
合计：
备注： | 1根据地方财政实际情况，本单位不作实际付款时限承诺。中标供应商任何时候不得进行催款事宜；2因工作繁忙，请勿电话咨询，投标供应商严格按照本参数投标；3中标供应商中标后根据现场实际情况，自行测量实际数据，后期不增加任何费用，4请严格按照本参数投标，否则视为无效投标。