## Sheet1
清镇市卫城小学新建综合楼校园广播采购报价单
序号 | 分类 | 名称 | 爹数 | 单位 | 数量 | 单价（元） | 金额（元） | 备注
1 |  | 功放 | 1、音调选择开关，可选择高低音音调调节和直通功能； 2、4-16Ω，70V，100输出； 3、输出功率（100V）：350W； 4、频率响应：90Hz-18KHz -3dB（100V）； 5、失真度：＜1%@1KHz； 6、输入灵敏度：500mV ； 7、信噪比（A计权）：≥89dB； 8、高音音调调节：±10dB（10KHz）；低音音调调节：±10dB（100Hz）； 9、具有省级及以上电子产品检测监督部门颁发的第三方检测报告. 10、具有功率放大器短路保护装置证书。 11、具有功率放大器过载保护装置证书。 ◆铝合金拉丝面板品质高贵; ●信号故障自动检测功能，LED灯提示，工作状态一目了然 ●独特的公共广播功放专用线路设计，高可靠性及高稳定性。 ●三路线路输入，二路话筒输入，话筒具有强切功能。 ●提供COM公共端及定压100V，70V和定阻16Ω输出接口 ●五分区，分区音量可控，USB接口，蓝牙，收音机 ●自带1路音频输出接口方便多机串联 ●线路及话筒音量控制，总音量控制及高低音控制。 ●自动双速温控风机强制冷却散热。 ●完善的输出短路保护以及整机过热、过压、过流、中点保护。 ●无信号时可自动转入待机状态，节能环保。 ◆额定输出功率350W ◆供电：AC 220V±10%,50-60Hz | 台 | 1
2 |  | 音柱 | 1、外壳采用镁铝合金材料， 2、额定功率：50W； 3、输入电压：110V； 4、灵敏度：91dB； 5、频率响应：55Hz-19KHz； 6、喇叭单元：LF:4寸*4 HF:1寸*4； 7、喇叭尺寸：150*125*580mm； 8、扬声器单元通过IPX6防水等级认证； 9、内配安装挂钩一套 10、提供省级及以上电子产品检测监督部门颁发的第三方检测报告。 | 支 | 5
3 |  | 壁挂音箱 | 优质喇叭单元，钢结构支架，强力活动夹设计，安装方便快捷，复合周边及阻尼处理，寿命更长。 额定功率:8W-10W 喇叭单元：6" *1 输入电压：70/100V 灵敏度：98dB 频率响应：70-12KHz 尺寸：185*120*260mm | 个 | 16
4 |  | 线材 | 1. 2*2.5护套音箱线国家标准:GB5023-1997电缆国际,GB/T 11327聚氯乙烯绝缘聚氯乙烯护套低频通信电缆、 2.PVC无氧铜音响线系列是音响器材中专门用于功放与音箱间连接的线材，由于音箱线传送的是功率信号，因此在它上面不应有太大的信号损失，这就在客观上要求音箱线具有极为优秀的导电性能，优秀的导电性能要求线材要具备极传送能力 3.目前用来衡量这两点的主要技术指标是N值与导线股数 4.N值是反映音箱线在制作中所使用金属纯度高低的参数 5.一般采用OFC无氧铜与镀锡铜+/-易于区别 6.主要应用于各型扬声器、音响工程、家庭影院连接、公共广播系统 。 | 卷 | 20
5 |  | 施工
6 |  | 广播室搬迁
7 |  | 合计 |  |  |  | 小写 | 0
备注 | 为不影响本单位实际需求，请投标供应商按照本参数送样（含产品质检报告）查验后方可投标，反之视为无效投标，根据地方财政实际情况，本单位不做具体付款时限承诺，中标方任何时候不得进行催款事宜。中标方需免费维保三年。报价均含人工、运输、安装及含税。营业执照作为资质审核条件之一，经营范围内未包含此类目的，视为无效投标。报价均含人工、运输、安装、搬运。
报价单位： |  |  | 报价人： |  |  | 日期：