## 扩音设备
多媒体扩音系统采购清单
序号 | 名称 | 品牌 | 型号 | 参数 | 单位 | 数量 | 限价单价 | 金额 | 备注
1 | 调音台 | 奥斯顿 | MDF12 | 功能特点： 1.USB音频接口 *高解析192KHz 24位 *2进2出通道设计 2.内置99种效果器，内有11种专业KTV效果，每种效果参数都可调 3.2路AUX辅助输出 4.带48V幻象电源，每分路设有48V独立开关 5.每路监听按键带LED灯显示 6.每分路设有独立静音并且带LED双色显示 7.100mm行程推子控制 8.带蓝牙和MP3录音功能的播放器 9.每分路带有低音衰减功能 10.立体声输出加2路编组输出 11.全系列2路立体声输入 12.每分路均衡带中音扫频功能 | 台 | 1 | 3000 | 3000
2 | 无线会议话筒 | Mredin/麦尔顿 | PRO-6400 | 一拖四真分集会议方管话筒 接收器 频率误差：±10KHZ 频率振荡方式：PLL锁相频率合成 接收方式：纯数字DQPSK调制及数字加密ID 导频识别接收 显示方式：2.4英寸TFT 供电方式：12V/DC.2A 音频输出：2XXLR（平衡）1XTS6.35mm（不平衡） 视像跟踪：DATA RS232 发射器 频率震荡模式:PLL相位锁定频率合成 发射功率:≤30mW 发射方式:CPU控制选讯+导频识别接收 频率误差:±10KHZ 显示方式:LCD 拾音器类型:动圈式 供电方式:2节AA1.5V5号电池 工作时间:10小时以上 | 套 | 4 | 2600 | 10400
3 | 反馈抑制器 | Mredin/麦尔顿 | DH-420L | 规格参数（反馈抑制器） 1.自动调节强力抑制回声，提升系统增益 2.额定电压: 220V±10% 50Hz 3.频率响应: 125Hz~15KHz 4.失真: ＜0.1% @ 1KHz 5.信噪比: ＞90dB 6.输入阻抗: 20KΩ 7.输出阻抗（平衡）: 200Ω 8.温度范围: -10~55℃ 9.重量: 3.5kg 10.外观尺寸(宽 x 深 x 高)：480×220×44mm 四进一出带48V幻想供电 会议室、报告厅、歌剧院、多功能厅 | 台 | 1 | 1800 | 1800
4 | 电源时序器 | 玛宝龙 | ML-7011 | 1.面板颜色：铁黑色面板 2.电力输入条件(单相3线)：AC220-240V（可选配AC90-240V） 50-60HZ两相（三线：零，火，地） 3.通道数量：8路万用插座继电器受控与2路万用插座直接输出 4.继电器受控输出最大承受单路功率/总功率(无功功率）：2000W/6000W最大承受无功功率 5.输出电源插座规格：阻燃ABS材料，最大可承受13A电流磷铜材质，标准万用插座 | 台 | 1 | 600 | 600
5 | 设备合计： | [6 empty] | 15800