## Sheet1
清镇市第二实验小学参加2025年贵州省青少年机器人竞赛物资采购
序号 | 名称 | 序号 | 参数 | 单位 | 单价 | 数量 | 总价
1 | AI创无界机器人 | 1 | 1、控制器 ★处理器：采用32位ARM处理器，Cortex-M4芯片；≥8M内存； 接口：≥5路RJ11传感器接口；≥4 路马达接口； ★显示屛：≥2.4英寸液晶显示屏；支持触摸屏功能； 电源：内置充电电路，支持锂电池； 其他：内置电源电压测量模块、音量测量模块、支持蓝牙模块； 下载及升级：支持U盘程序下载，支持U盘模式的固件升级； 2、电子部件： 外观：采用ABS一体外壳，支持RJ11接口； 传感器类型及数量：碰触传感器≥1个；彩灯模块≥1个；光电模块≥2个；高速马达≥4个；舵机≥3个； 3、积木结构件： 积木件数量≥440个，种类≥85种； ★孔距：采用标准10mm积木，支持无螺丝拼装搭建； 辅助结构部件≥7类，包括但不限于梁类（含7种直梁和9种异形梁）、传动配件≥11种（含齿轮、蜗轮、齿条、锥形齿、蜗杆、转台、星轮、差速器、大半格齿轮、履带等）；轴类 、实销类、虚销类、连接销、紧固件类等，其中各种销及连接件≥32种；面板≥2个； 轮胎：65mm麦克纳姆轮≥4个，支持十字结构连接孔； 4、包装： 1个套装塑料箱和1个分类盒。 5、软件： 支持图形化编程和代码编程方式； 支持 手机/平板APP 的程序编写、遥控； ★支持Python语言和C语言； 6、案例：产品搭建案例≥5种，包括但不限于捍卫者机器人、电子宠物狗、智能叉车、送餐机器人、 机械爪等。 7、课程：≥48节课，含课程PPT、教案以及搭建图； ★支持IOS和安卓版本课程中心APP，以上课程内置在该APP内。 二、产品资质： ▲产品编程软件具有国家版权局颁发的软件著作权登记证书。 ▲产品具有第三方检测机构出具的检测报告 ▲产品或配件具相关专利证书 ▲产品或配件具相关专利证书 ▲满足2025年贵州省青少年机器人竞赛要求 | 套 |  | 1 | 0
2 | AI创无界场地任务模型 | 2 | 1.场地总尺寸：长度2400mm*宽度2400mm 2.图纸规格：长度2400mm*宽度1200mm，数量1张 3.道具规格：小方包12个，尺寸70*70mm ;环戒25个， 其中红色10个，蓝色10个，黄色5个，形状为五边 形，外径70mm；黄色精刚圈4个，直径140mm；EVA斜 坡停泊平台2个，尺寸490mm*490mm*40mm；9孔亚克力 板2个，尺寸400mm*400mm*10mm； 4.立柱道具：高度180mm，其中斜坡立柱2个，斜坡立 柱盖帽2个，斜坡立柱套2个； 5.高台道具：尺寸420mm*250mm*290mm，其中十字底 板2个，高台L型支架8个，高台X型板8个，高台X型支 撑轴2个，高台滑槽2个。 ▲符合2025年度贵州省青少年机器人竞赛要求 | 套 |  | 1
合计 |  | 3 | 合计 |  | 0