## Sheet1
两套厨房排烟系统采购清单
序号 | 产品名称 | 规格及技术参数要求 | 品牌 | 单位 | 数量 | 备注
1 | 多翼式离心通风 机 | 型号：11-62-5A，流量：8857-13021m3/h，全压：1147-1018pa，转速：960r/min,电压：380V，5.5KW | 绿岛风 | 台 | 2
2 | 低噪音风柜 | 型号：DY15-118，风量：6500-11800m3/h，风压：639-725pa，转速：1000r/min,静压：588-555pa,电压：380V，4KW | 绿岛风 | 台 | 2
3 | 油烟净化器 | 8000风量/小时，全不锈钢外壳。 | 华夏科蓝 | 台 | 2
4 | 风机启动保护器 | 5.5KW 电子控制电机综合保护器以及选用有质量认证的低压电器设计组装的控制箱，具有限制用电负荷的功能，同时对电机过载具有保护作用。 |  | 套 | 2
5 | 风机启动保护器 | 4KW 电子控制电机综合保护器以及选用有质量认证的低压电器设计组装的控制箱，具有限制用电负荷的功能，同时对电机过载具有保护作用。 |  | 套 | 2
6 | 报价含两套配套安装所需全部辅材：1.0mm厚度304不锈钢板风机变头、优质耐火帆布风机软接头、风机减震器、国标槽钢+角钢的风机支架、国标角钢5*5的净化器支架、13.8米304不锈钢油网、13.8米304不锈钢油网烟罩过滤网等。