## Sheet1
乌当法院第二、第三、第四智慧法庭升级改造项目清单
序号 | 产品名称 | 规格参数 | 单位 | 数量 | 单价 | 小计（元）
1 | 高清庭审主机 | 1、支持高清1080P H.264高清编码输出、高清1080P 远程解码输出。支持1080P高清画面合成。支持3G/HD-SDI+ HDMI/DVI/VGA/YPbPr采集，支持2路DVI/HDMI+2路VGA输出。支持IPCAM接入具备11*4音频矩阵功能,支持反馈抑制、回声消除。 2、具备接入上级法院视频调度平台的能力。 3、具备接入上级法院看守所预约平台的能力。 4、具备支持3方（法院、检察院、看守所）远程功能。 | 台 | 3
2 | 智慧庭审应用 | 系统为庭审过程中的书记员、法官、当事人及旁听人员提供智能辅助客户端软件。 1、主要功能包含：排期管理，音视频连接与控制，庭审录音录像、核实身份、笔录制作、笔录模板、笔录纲要、笔录同步、电子卷宗阅览、智慧质证、办案札记、证人证言； 2、支持语音识别与转写(需配套采购语音采集专用设备实现)、旁听辅助、电子捺印辅助(需配套采购电子捺印签名板后方可使用）、程序性文书辅助生成、裁判文书辅助生成。 | 套 | 3
3 | 签名捺印终端 | 1、包含签名系统硬件终端及签名客户端软件、KEY及认证服务费 2、CPU：RK3288、四核、1.8GHz/Android 7.1/运行内存2GB/存储16GB/10寸电磁电容屏，标配无源电磁笔/500万高清人像摄像头/公安部标准指纹仪/增强CHSYS接口，支持电子信息推送确认、电子签名、指纹捺印、人像拍照、广告推送、满意度评价等功能，并且可根据需求功能进行定制开发。 | 台 | 3
4 | 8键控制面板 | 1、8键可编程控制面板，每个按键功能可自定义，配合控制设备使用可任意切换显示换面、支持远程提讯快捷键自定义。 2、用于控制法庭画面切换、控制功能。 3、含 8 键可编程控制面板底座。 | 台 | 3
5 | 安卓盒子 | 1、处理器2核CPU×1.2 GHz，6000 DMIPS，4核GPU或更高级别，内存：2GB RAM，8GB Flash ，操作系统：Android 4.2.2版本以上，WiFi：802.11 b/g/n, 双频2.4GHz/5GHz，存储卡类型：Flash，存储空间：8GB。 2、视频解码，解码格式视频解码格式支持：高清H.264/AVC Main和Highprofile，最高支持到Level5.0，标清H.264/AVC Main和High profile，最高支持到Level3.1，高清/标清 MPEG2 Main和High profile，标清MPEG4 P2 SP和ASP。 | 台 | 3
6 | 设备电源控制 | 支持 8 路时序电源的控制，用于控制外设供电电源。支持通过网络或RS485 协议与庭审主机通讯进行编程控制。支持单独时序控制。 | 台 | 3
7 | 庭审鹅颈话筒 | 1、频率响应：50Hz-20KHz； 2、输出阻抗：250 Ω ; 3、灵敏度：-42dB±2dB； 4、最大承受音压：135dB SPL(1KHz THD1%)； 5、信噪比：>66dB(1KHz at 1Pa)； 6、动态范围：111db(1KHz at Max SPL)； | 台 | 24
8 | 法官、书记员 庭审终端 | 1、CPU：i5-12400 2、内存：8G DDR4 3、硬盘：256G M.2 SSD 4、网卡：10/100/1000M自适应网卡 5、接口：USB接口10个（其中USB 3.2 6个），集成1个VGA、扩展槽1个PCI-E*16、2个PCI-E*1、1个PCI，1个PS/2接口，1个并口，BIOS支持禁用USB接口； 6、机箱：商用外观微塔式机箱，体积15L； 7、电源：200W电源； 8、显示器：同品牌23.8寸显示器，预装正版操作系统。 | 套 | 6
9 | 庭审显示器 | 高清23.8英寸显示器 | 台 | 6
10 | 数字功放 | 1、输出功率（8 Ω ) ：2×250W； 2、输出功率（4 Ω ) ：2×450W； 3、桥接方式（8 Ω ) ：900W； 4、频率响应：20Hz～20KHz 0±1dB； 5、互调失真：0.5%； 6、转换速率：10V/Us； 7、阻尼系数：200； 8、动态范围：80dB； 9、信噪比：≥96dB（A计权）； | 台 | 3
11 | 专业挂壁音箱 | 1、频率响应(±3dB)：70Hz-17KHz； 2、频率响应(±10dB)：60Hz-18KHz； 3、覆盖角度(-6dB)：90度(H)×60度(V)； 4、灵敏度(1W/1m)：93dB/1W 1米； 5、标准阻抗：8Ω； 6、输入功率：150W(额定)/300W(峰值)； | 台 | 6
12 | 原被告摄像机 | 1、最高分辨率1920*1080/60，HD SDI、LAN 接口输出，20 倍光学变焦； 2、1/3" Progressive Scan CMOS 图像传感器； 3、含壁装支架，电源。 | 台 | 6
13 | 法台摄像机 | 1、最高分辨率 1920*1080/60，HD SDI、LAN 接口输出，正反自适应安装、20 倍光学变焦、水平360度旋转、垂直-30-90度旋转； 2、1/3"Progressive Scan CMOS 图像传感器； 3、含壁装支架、电源。 | 台 | 3
14 | 打印机 | 支持国产系统，月负荷10000页，首页输出时间＜5秒。 | 台 | 1
15 | 庭审辅屏 | 符合国标 | 批 | 2
16 | 辅材(高清线 、视频转接头 、支架等) |  | 项 | 1
17 | 集成实施服务 |  | 项 | 1
总计：