## Sheet1
贵阳市图书馆监控系统维修采购明细
序号 | 品名 | 单位 | 数量 | 招标参数 | 要求品牌及内容
1 | 摄像机 | 只 | 20 | 1、壁挂高分辨音视频采集终端、可被监听、在线检测：可实时检测分机的在线状态、故障提示等功能。 2、提供数字录音录像功能，对讲时录制的音像文件保存在寻呼话筒中，空闲时自动上传到服务器上； 3、提供智能侦测：移动侦测，区域侦测，超低照度： 4、彩色：1/3" CMOS ICR、 黑白：0.005 Lux @（F1.2，AGC ON)） 5、宽动态：≥120 dB 6、调节角度： 水平：0°~360°，垂直：0°~75°，旋转：0°~360° 7、焦距&视场角： ≥2.8 mm，水平视场角：≥97° 8、补光灯类型： 红外灯 9、补光距离： ≥30 m 10、波长范围： 约850 nm 11、防补光过曝： 支持 12、图像尺寸：≥3840 ×2160 13、视频压缩标准：H.265 14、网络存储：支持NAS（NFS，SMB/CIFS均支持） 15、音频：1个内置麦克风1个扬声器 16、网络：1个RJ45 10 M/100 M自适应以太网口 | 海康威视/大华/天地伟业
2 | 支架 | 付 | 15 | 1 .免拆装设计，摄像机可直接固定安装底座上，安装便利，支架带出线孔，安装更加美观 2. 一钉锁紧机构，可万向自由调节，结构稳定可靠，拥有新型实用专利 3. 摄像机安装座可旋转，方便摄像机角度调整 4. 采用复合纤维材料，高强度，抗冲击性强，安全可靠 | 海康威视/大华/天地伟业
3 | 电源 | 个 | 20 | 本产品为通用交流全电压输入稳压开关电源 具备短路保护、过流保护、输出过压保护等多种保护功能 符合信息技术类认证标准，并取得3C认证，良好的EMC性能，符合环保 体积小巧，外观新颖，应用于摄像机、路由器等音视频、数据通讯类产品 防水外壳设计，可用于室内、室外场合，内置藏线盒功能 如果同一个立杆上摄像机数量多。就采用集中供电的方式，1台12V10A电源替代几个独立电源，另加电源插头线。减少后期维护。 | 海康威视/大华/天地伟业
4 | 网线 | 箱 | 3 | 室外超五类四对非屏蔽双绞线、生产的满足室外网络设备（例如室外监控摄像头等）传输应用的高性价比网络双绞线缆。超五类非屏蔽双绞线为 PE 防护外皮,兼顾室外防护和便于施工布放等需求，传输性能经过第三方测试，达到EIA/TIA-568-C.2 和 ISO/IEC 11801（2002）Class D 要求 | 大唐电信/海康威视/金诚
5 | 电源线 | 卷 | 2 | RVV2*1.5型300/500V铜芯聚氯乙烯绝缘聚氯乙烯护套软电缆，200米/卷。 本产品适用于交流额定电压U 0/U为300/300V及以下可 移动使用的电器、仪表作电源动力的连接。 执行标准：Q/321001LLD 03-2014、GB/T 5023.5-2008 产品特点 1、电缆长期使 用温度为-15℃～70℃。 2、电缆敷设温度不低于0℃，特殊 使用温度可定做。 3、导体：99.996%无氧软铜丝。 4、绝缘：70℃国标聚氯乙烯。 5、护套：70℃国标聚氯乙烯。 导体中单线最大直径0.6mm.绝缘厚度标称值0.8mm，外形尺寸3.9*55-5.2*73mm。70度时绝缘电阻最小值0.01M欧姆/公里。 | 大唐电信/海康威视/金诚
6 | 管材 | 批 | 1 | 长度根据实际用量自行测算、各种大小兼容、根据用户要求提供 | 国标产品
7 | 自动巡查数字广播软件平台 | 套 | 1 | 1、由服务器管理软件、工作站软件及工具软件组成。 2、服务器管理软件：符合巡查体系的要求对整个系统的运行通信、设备信息的设置存储；过程中的对讲设备是通过服务器管理软件进行交互信息的，如评估软件不运行，所有设备都处在网络断开状态，不能相互通信。 3、工作站软件：主要负责配置对讲终端，管理寻呼话筒和对讲终端，可以进行呼叫、监听、监视、可进行视频回放、远程升级、控制输入输出设备等相关功能。 4、工具软件：一些辅助小工具，对系统功能的一些补充。▲中标后必须提供软件系统：厂商授权书、售后服务承诺、著作权证书（复印件加盖厂商鲜章）； | A-BOMB
8 | 更换监控显示器 | 台 | 1 | 支持 8bit/10bit 双路 LVDS(1920*1080)高清显示； 采用 3-D 数字梳状滤波器； 真彩色 OSD，人性化操作菜单； 采用 Mstar ACE-5 自动彩色及图像增强引擎，改善图像的对比度，细节，肤色，边缘等； 采用可编程 12-bit RGB gamma 校正技术； 完善的工厂设置模式； 一路 HDMI 1.3 输入接口,HDCP 支持到 1.2； 支持软件展频技术可降低 EMI 辐射； 采用 3-D 降噪技术； 支持高清分辨率的 JPEG 解码； 专业监视标准 BNC 接口，支持一路 BNC 监控视频输入； 支持文本、图片、音频、视频等多种格式多媒体播放。 产品型号 DS- -D D 5022QD- -S S 显示类别 LED 背光 屏幕尺寸 43 inch 点距 0.248 mm×0.248 mm 最大分辨率1920×1080P 亮度250cd/m² 对比度1000:1 响应时间5ms 色彩16.7M(24bit) 可视面积477mm×268mm 可视角度水平 170°，垂直 160º HDMI 输入接口 1 个 VGA 输入接口 1 个 电源 AC100V--240V 50/60Hz 功耗 ≤30W 待机功耗 ≤0.4W 工作温度 0℃--50℃ 工作湿度 10%--90% 贮藏温度： -20℃--55℃ 贮藏湿度： 5%--95% 外壳颜色 黑色VESA 孔尺寸 100mm×100mm | 海康威视/创维/三星
9 | 检查及布线施工安装费 | 项 | 1 | 排查老旧线路、新增线路及摄像机安装、铺设线管、拆除原有旧设备等等按照甲方要求执行 | 行业标准执行
10 | 声卡线 | 根 | 55 | 国标纯铜 | 秋叶原
11 | 防雨箱 | 个 | 80 | 国标产品 | 专用根据要求订制
预算价 |  | 19800 |  |  | 19800