## 参数
参数
一、智慧法庭设备（带互联网开庭功能）
序号 | 货物名称 | 技术参数 | 单位 | 数量 | 品牌
1 | 高清庭审主机 | 支持高清1080P H.264高清编码输出、高清1080P 远程解码输出、支持1080P高清画面合成¦支持IPCAM接入¦4路SDI+4路DVI-I/VGA高清信号输入¦具备音频矩阵功能，支持11路MIC+5路立体声输入+4路平衡音频输出、回声消除 ★内置语音识别处理模块。 ★投标人提供承诺函：改造法庭数据要保持原有其他法庭数据统一平台管理； | 台 | 1 | 华夏电通、海康、华宇
2 | 智慧庭审应 用 | 1、系统需设计为在庭审过程中的为法官、书记员、诉讼当事人及旁听人员提供智能辅助客户端应用 软件，主要功能模块需包含：排期管理，音视频连接与控制，庭审录音录像、核实身份、笔录制作 、笔录模板、笔录纲要、笔录同步、电子卷宗阅览、智慧质证、证人证言、办案札记、支持语音识 别与转写、电子捺印辅助、程序性文书生成、旁听辅助，含5个基础案由/罪名的精细化梳理，针对 此基础案由，支持案件事实的深度分析梳理、辅助生成裁判文书。 2、系统界面设计应充分考虑触摸互动交互界面的设计理念，在应用界面中应使用触摸、滑动、拖动 、双屏互动、单屏最大化、便捷切换、快捷操作键等多种互动方式，对于庭审应用的各功能，应具 备模块化的功能设计，每项功能从底层数据法院业务逻辑上互相关联，在界面交互上应保持一定独 立，每项功能应具备独立的快捷按钮和相应权限，法官对功能快捷按钮具备自主的快捷操作功能的 配置权，以满足各自的使用习惯。 3、、功能导航栏设计： 系统应支持功能导航栏的一键缩放功能，点击按钮可自动隐藏功能栏，方便法官及书记员查看电脑 界面内容，需要时可一键自动弹出功能导航栏。 4、应用操作设计： (1)系统应支持左右分屏界面一键缩放功能，点击按钮自动全屏显示左/右半屏。 (2)系统应支持左右分屏交换功能， 一键交换左右屏内容显示位置，契合法官和书记员使用习惯。 (3)系统应支持法官显示界面一键放大，方便法官材料审查。 | 套 | 1 | 华夏电通、海康、华宇
3 | 庭审专用电脑 | 1、处理器：国产X86构架海光3350处理器（八核，主频3.0Ghz） 2、内存：16GB 3、硬盘：512G M.2 SSD固态硬盘 4、显卡：2G独立显卡 5、光驱：DVDRW 6、电源：200W电源 7、显示器：23.8寸 | 套 | 6 | 清华同方、华为、联想
4 | 互联网法庭设备 | 网关、编解码器 | 套 | 1 | 华夏、华宇、华为
5 | 签名信息交互终端 | 含包含签名系统硬件终端及签名客户端软件； RK3288 CPU，四核，1.8GHz/Android 7.1/运行内存2GB/存储16GB/10.1电磁电容屏，标配无源电磁笔/500万高清人像摄像头/公安部标准指纹仪/支持电子信息推送确认、电子签名、指纹捺印； ★实现本地签名； ★实现远程签名，无论任何品牌法庭，均可实现远程签名； ★实现全省看守所远程签名； | 台 | 1 | 华夏电通、海康、华宇
6 | 8键控制面板 | 8键可编程控制面板，每个按键功能可自定义，配合控制设备使用可任意切换显示换面、支持远程提讯快捷键自定义。 | 台 | 1 | 华夏电通、海康、华宇
7 | 设备电源控制系统 | 输出通道数：8路；电源输出接口：多功能插座式；单通道最大输出电流：10A；整机最大输出电流：40A；控制端口：1个RS485控制口。 ★控制法庭设备的时序开关。 ★控制远程看守所设备的开关； | 台 | 1 | 华夏电通、海康、华宇
8 | 一体化摄像机 | 1/3" Progressive Scan CMOS图像传感器，最高分辨率1920*1080/60，HD-SDI接口输出，20倍光学变焦。1/3" Progressive Scan CMOS图像传感器，原厂质保3年。含壁装支架，电源。（PN:IPC1000） | 台 | 5 | 华夏电通、海康、华宇
9 | 大屏显示设备 | 当庭显示，屏幕尺寸55英寸，具备HDMI接口 | 台 | 2 | 创维、华为、联想
10 | 庭审户外公告显示设备 | 当庭户外排期显示，屏幕尺寸21英寸，具备RS484接口，支持安卓系统及支持同步庭审主机系统兼容。 | 台 | 1 | 邵安、华为、联想
11 | 庭审桌面话筒 | 类型：背极电容话筒 ；指向性：超心型 ；频率范围：80～14000Hz ；灵敏度：-33dB(22mV/Pa)±2dB ；供电：48V幻象电源/DC1.5V | 支 | 8 | HTDZ、三基、森海塞尔
12 | 反馈抑制器 | 滤波器：独立24个滤波器，自动抑制啸叫点，频率移动范围0.5‰。 - 采样率：96kHz，24-bit A/D及D/A转换。 - 输入/输出接口：XLR平衡模拟输入/输出，数字接口（光纤/AES/同轴）。 - 频率响应：15Hz-25kHz（-0.3dB）。 - 信噪比：98dB@1kHz。 - 动态处理：支持压缩、限幅、噪声门等DSP调节。 | 台 | 1 | 海天、格伦士顿、申煌
13 | 庭审音响 | 系统类型：单8寸二分频全频音箱 频率响应：90Hz~18KHz(±3dB）/75Hz~20KHz (-10dB ) 灵敏度(1W/1m)： 95dB 标称阻抗：8Ω 额定功率（AES）：200W 低音单元：8寸 45芯 铝盆架铁磁单元 高音单元：1.35寸(1寸喉口)压缩驱动器(34mm音圈) 覆盖角度(H×V)：90゜×60゜(可旋转号角) 最大声压级(连续/峰值)：118dB/124dB 连接件：2×NEUTRIK NL4MP四芯插座，1+1- | 只 | 2 | 狮堡、锐盛、三基
14 | 网络交换机 | 24个10/100/1000M自适应 | 台 | 2 | 锐捷、华三、华为
15 | 六类网线 |  | 箱 | 6 | 万东、一丰、康普
16 | 高拍仪（实物展台） | 像素：1800万；分辨率：4800×3600以上；图像色彩：24位；USB类型：USB 2.0；光源：自然光+LED补光+侧补光；输出接口：HDMI、USB | 台 | 1 | 捷宇、海康、鸿合
17 | 彩色打印机 | 类型：国产彩色激光打印机；最高分辨率：600x600dpi以上；打印速度：A4黑白/彩色 高达16页/分钟；纸张容量：150页进纸盒 | 台 | 1 | 奔图、联想、立思辰
18 | 扫描仪 | 产品类型：A4高速自动馈纸式彩色双面扫描仪；光学分辨率：600dpi（部分来源标注最高1200dpi插值）；扫描模式：支持彩色、灰阶、黑白同速扫描 ：图像处理与软件配套软件：DocWizard（提供OCR、自动裁切、去黑边、空白页删除等功能）； | 台 | 1 | 中晶、联想、得力
19 | 配线架 | 专用工程网络理线配线架，产品通过福禄克测试，标准机柜式安装尺寸，带24个六类网络模块，颜色为金属空架黑色，模块蓝色，RJ45端口，材质为冷轧板+ABS模块，端子为50U纯铜镀金端子，带防雷接地。 | 台 | 2 | 中性、康普、安普
20 | 功率放大器 | 功率：2×300W-8Ω，2×450W-4Ω，2×900W-2Ω 频响：20 Hz-20 KHz ±0.3dB;工作环境：220-240V交流电-50-60Hz. 规格：483W*378D*89H;净重：18Kg | 台 | 1 | HTDZ、三基、君子龙
21 | 调音台 | 输入：6路Mic/Line + 2组Line + 数字光纤 + USB - 输出：L/R主输出 + 4 SUB + AES（立体声） - 显示屏：7寸触摸屏（1024×600） - DSP处理： - 每通道4段参数均衡、噪声门、反馈抑制器、压缩 - 输出通道8段参数均衡、延时器 - 效果器：内置2个效果模块 - 信噪比：-107dB（无计权） - 动态范围：108dB - 重量：6kg - 其他功能：iPad控制、USB录音、场景存储（100组） | 台 | 1 | 雅马哈、声艺、格伦士顿
22 | 综合机柜 | 32英寸标准机柜，600*1000*1600，定制，加夹板，加厚 | 个 | 1 | 优质国产定制
23 | 同传音视频 | 前端实时视屏、音频采集 | 套 | 1 | 海康
24 | 运输、安装、调试 | 包含电源线、音频线、话筒线、高清线等线槽、KBG线管，人工、脚手架、辅材、垃圾清运等 | 项 | 1
二、 立案厅及调解室设备
1 | 庭审专用电脑 | 1、处理器：国产X86构架海光3350处理器（八核，主频3.0Ghz） 2、内存：16GB 3、硬盘：512G M.2 SSD固态硬盘 4、显卡：2G独立显卡 5、光驱：DVDRW 6、电源：200W电源 7、显示器：23.8寸 | 套 | 5 | 清华同方/huawei、联想
2 | 彩色打印机 | 类型：国产彩色激光打印机；最高分辨率：600x600dpi以上；打印速度：A4黑白/彩色 高达16页/分钟；纸张容量：150页进纸盒 | 台 | 1 | 奔图、联想、立思辰
3 | 扫描仪 | 产品类型：A4高速自动馈纸式彩色双面扫描仪；光学分辨率：600dpi（部分来源标注最高1200dpi插值）；扫描模式：支持彩色、灰阶、黑白同速扫描 ：图像处理与软件配套软件：DocWizard（提供OCR、自动裁切、去黑边、空白页删除等功能）； | 台 | 1 | 中晶、联想、得力
4 | 排队呼叫显示屏 | LED数显屏 | 块 | 2 | 定制
5 | 半球红外高清摄像机 | 1.400万1/2.7红外网络专用 2.室内吊装/壁装 3.主码流：1920*1280，,50Hz,25fps 4.镜口尺寸：M12 5.镜头尺寸：2.8mm-4mm 6.宽动态范围：120dB 7.数字降噪：3D 8.工作温度：-20℃~+50℃，相对湿度：10%~95%RH 9.防护等级：IP67 10.带拾音 | 台 | 6 | 大华、海康、天地伟业
6 | 16路硬盘录像机 | l 支持最大2路4K/4路4MP/8路1080P/16路同时预览 l 支持最大2路4K/4路4MP/8路1080P/16路720P同步回放，1/16到512倍速 l 支持1/2/3/4/5/6/7/8/9/10/12/13/16/20A/20B/25/32画面预览 l 支持4个硬盘接口，单块最大10TB l 支持2个100M/1000M以太网接口 l 支持1个HDMI/1个VGA视频输出（同源），HDMI最高分辨率可达4Kl 支持S+265、H.265、H.264压缩标准 l 带宽：接入带宽160Mbps；转发带宽48Mbps；存储带宽128Mbps l 支持接入热像测温枪进行测温管理 l 支持客流量统计，支持多台客流量相机组成区域内统计 l 支持事后智能检索，根据绊线、周界、人脸检测、车牌检索录像文件 l 支持图片流智能检索，对客流量，行为分析，人脸检测，警戒检索、车牌检索、安全帽检索、体温异常及导出等 l 支持批量添加网络前端 l 支持P2P手机浏览 l 支持手机客户端与前端直接对讲 l 支持NTP（网络校时） l 支持S.M.A.R.T智能磁盘监测技术及运维 l 支持冗余备份录像、抽帧录像 l 支持VGA输出分辨率自适应 l 支持录像回放进度条预览 l 支持预览画面自由拖动 l 支持一键添加 l 支持录像备份为MP4、SDV、AVI三种格式 l 支持IE与前端直接对讲 l 支持NTFS文件系统保证大容量移动存储设备备份录像 l 支持多路录像倒放功能 l 支持重要录像文件加锁功能 l 支持回放添加标签，按标签查询和回放录像文件 l 支持网络检测（网络流量监控、网络抓包、网络通畅）功能 l 支持视频加密 l 支持自定义预览快速切换 l 支持图形解锁登陆、问题找回密码、微信找回密码 l 支持多次输错密码自动发邮件警告 l 支持系统状态快速查询 | 台 | 1 | 大华、海康、天地伟业
7 | 16口POE交换机 | 10个百兆电口，1-8口支持PoE供电，钢壳桌面型，PoE供电67W；八芯供电，250米远距离供电，支持壁挂 | 台 | 1 | 大华、海康、天地伟业
8 | 存储硬盘 | 容量8T；尺寸：3.5英寸；接口内型：SATA；硬盘转速：7200 转；毛重：0.65Kg; | 块 | 4 | 希捷、西数
9 | 监控支架 |  | 个 | 4 | 国产
10 | 电源 |  | 个 | 6 | 国产
11 | 网线 |  | 箱 | 4 | 安普、康普、海康
12 | 监视器 | 1.32寸，显示模式：17：9，分辨率：1920x1080； 2.可视角度：178°/178°，亮度：350cd/㎡； 3.接口：HDMI*1 VGA*1 耳机*1 DC*1 内置立体声喇叭； 4.专业防火塑壳，支持壁挂，出厂带底座，HDMI线（1.5m）； 5.尺寸：617*367mm | 台 | 1 | 桢田、海康、
13 | 无线呼叫排队系统 | 屏幕尺寸:17 寸 显示尺寸:337.92(W)x270.336(H)mm 触摸类型:红外触摸(可定制电容触摸) 分辨率 :1024*1280外观尺寸:宽 450x高1479x厚530(mm)外观颜色:蓝白 17 寸竖屏蓝白款 名 有业赛 机型材质:冷轧钢板 打印模块:80MM 纸宽、嵌入式 532热敏打印模组 通讯能力:2000 ㎡/255 窗口 通讯方式:无线 433/有线网络 工控配置:15/4G/128G/带内置 WIFI 和蓝牙 预留口位:读卡口/二维码口 包装尺寸:宽 590x高 1540x厚510(mm) | 套 | 1 | 北京一诺
14 | 运输、安装、调试 | 包含电源线材、线槽、KBG线管辅材等 | 项 | 1 | 国产定制