## Sheet1
市委党校演播厅LED显示屏及配套设备技术参数
序号 | 设备名称 | 规格技术参数 | 单位 | 数量 | 备注 | 参考品牌
1 | 室内P1.86LED显示屏 | 1.显示尺寸：宽度≥7.36 米，高度≥4米；显示面积≥29.44㎡； 显示比例16：9；显示屏长宽根据各生产厂家自行设计，长宽尺寸和面积不小于采购规定尺寸； 2.像素点间距：1.86mm；像素组成：1R1G1B；实际物理像素密度≥288369点/㎡；采用SMD表贴三合一封装 ； 3.符合《室内LED显示屏规范》（GB/T43770-2024)要求（提供具有检测资质的检测机构出具的检测报告）。 4.模组尺寸:320×160mm; 5.单元像素分辨率：172×86点； 6.亮度：≥500cd/㎡；亮度可自动/手动调节； 7.可视角度：水平视角：≥160°，垂直视角：≥140°； 8.亮度度均匀性：≥95%; 9.色度均匀性：≤±0.003Cx,Cy ； 10.对比度：≥10000：1； 11. 灰度等级:红、绿、蓝各14-16bits；显示颜色:43980亿种；换帧频率:≥60帧/秒；刷新频率:3840Hz； 12.使用寿命:≥10万小时；平均无故障时间:≥1万小时；衰减率(工作3年):≤15％；连续失控点:0；离散失控点:＜0.0001，出厂时为0；盲点率:＜0.0003，出厂时为0； 13.功耗：峰值功率≤500W/㎡，平均功率≤250W/㎡； 14.节能：符合《 LED 显示单元节能认证技术规范》（ CQC3158-2024）的能源效率和睡眠模式功率密度要求，支持无信号输入自动熄屏待机，有信号时输入自动唤醒屏体； 15.平整度：屏幕水平平整度:＜0.5mm/㎡；屏幕垂直平整度:＜0.5mm/㎡。 | ㎡ | 29.44 | 长 7.36*高4m | 创维 海康威视 九洲
3 | 显示屏电源 | 1、无风扇，完全宁静工作 2、5V 40A 200W 3、90~264 VAC输入 4、保护功能：输出短路/过载保护，宽的工作温度范围（-40℃~65℃） 5、100%满载老化测试，高效率，长寿命和高可靠性 | 台 | 144
4 | 视频拼接处理器 | 1. 支持DP1.2，HDMI2.0接口4K视频信号输入，同时支持HDMI1.4及DVI接口的2K视频信号输入，支持多路信号间无缝切换。单机最大支持带载1300万像素点，其带载宽度最大可达16384像素点，高度最大可达8192像素点。支持1路DP1.2和1路HDMI2.0 4K输入 2. 支持2路HDMI1.4和2路DVI高清输入 3. 支持最大带载1300万像素，最宽16384像素，或最高8192像素 4. 支持最大输入分辨率4096×2160@60Hz，支持自定义分辨率设置 5. 支持20路千兆网口和2路万兆光纤口两种输出模式 6. 支持对视频信号任意切换，裁剪，拼接，缩放 7. 支持6画面显示，位置，大小可自由调节 8. 支持精确颜色管理，调整显示屏色域 9. 支持视频同步锁相技术 10. 支持独立音频输入输出 11. 支持RS232串口协议控制 12. 支持HDCP协议的高带宽数字内容保护技术（仅高清接口支持） 13. 支持亮度和色温调节 14. 支持低亮高灰，能有效地保持低亮下灰阶的完整显示 | 台 | 1
5 | 控制端电脑 | P飞腾-D2000 / 8GB / 512G / 2G /刻录/麒麟激活/开天23.8寸 ，统信V20， | 台 | 1 | 符合国产化相关要求
|  | 金山志远WPS办公软件V11，数科OFD版式软件V3.0，奇安信网神防病毒系统V8.0 | 套 | 1
6 | 显示屏接收卡 | 1. 集成HUB75，无需再配转接板，更方便，成本更低； 2. 减少接插连接件，减少故障点，故障率更低； 3. 支持常规芯片实现高刷新、高灰度、高亮度； 4. 全新灰度引擎，低灰度表现更佳； 5. 细节处理更完美，可消除单元板设计引起的某行偏暗、低灰偏红、鬼影等细节问题； 6. 支持14bit精度逐点校正； 7. 支持所有常规芯片、PWM芯片和灯饰芯片； 8. 支持静态屏、1/2~1/64扫之间的任意扫描类型； 9. 支持任意抽点，支持数据偏移，可轻松实现各种异型屏、球形屏、创意显示屏； 10. 单卡支持32组RGB信号输出； 11. 支持超大带载面积,单卡带载128×1024，256×512； 12. 先进设计，优质元器件，全自动高低温老化测试，零故障出厂； 13. 支持DC 3.3V~6V超宽工作电压，有效减弱电压波动带来的影响； 14. 支持 5Gbps 传输速率，是常规系统的 5 倍，极 大减少现场布线； | 张 | 60
7 | 显示屏配电箱 | 40KW LED显示屏PLC智能配电柜 输入电压：380V，三相五线 输出电压：220V 额定功率：40KW 输出回路：12个单相回路（AC220V） 每路输出最大带载功率：≤3.33KW 主断路器：德力西63A塑壳断路器×1 控制回路断路器：德力西10A微型1P断路器×1 零地排：8位铜排×12 交流接触器：施耐德32A交流接触器×3 回路状态监测：三回路 分步逐级上电：有 壳体尺寸：600×500×200 单位mm 子断路器：德力西40A微型1P断路器×12 照明检修插座断路器：德力西16A 1P+N微型漏电保护断路器×1 输出接线端子：火零地接线端子×9组 | 台 | 1
8 | 控制系统软件 | 1、与LED屏幕为同一厂家，LED显示屏播控管理软件应用于国产麒麟、统信等操作系统； 2、专用控制软件，支持全屏亮度统一调节、支持硬件工作状态监测、支持单元箱体温度监测、支持配置文件回读、支持网线通讯状态检测、支持供电电压检测等； 3.为保证软件使用稳定性及功能需求，需具备一体化集总控制系统软件著作权；（提供相关认证文件复印件，并加盖生产厂商公章）； 4、具有基于LED控制系统服务软件、LED播放系统软件及LED显示屏智能监控侦测控制软件的软件著作权； 5、LED屏幕专用控制软件支持多媒体编辑、特效组合、伽马调节、权限管理、DES 算法、IDEA 算法、RSA 算法、DSA 算法数据加密、屏体设置等可选功能，（提供国家认可的第三方机构出具的软件功能性检测报告复印件并加盖生产厂商公章）； | 套 | 1
9 | 高清无线影音同传 | 1、跨平台无线投屏：支持将Windows、Mac OSX、Windows平板、IOS平板/手机、Android平板/手机显示内容以无线形式同屏到任何显示终端上；PC端可通过触控式USB按键进行投屏，并支持软件投屏 2、低延时切换：延迟<90毫秒:从源到屏幕上的延迟小于90毫秒；低延时图像：延迟<100毫秒:从源到屏幕上的延迟小于100毫秒； 3、在接收端投屏主界面具有网络设置功能，能设置本机与外网的Wi-Fi连接；当手机连接接收端投屏时，仍然可以无线上网；接收端必须是自带双网络结构，不接受外插网卡等不可靠的临时性应付方式，也不接收外接网线才能上网的连接方式 4、具备1路USB 3.0口，1路HDMI 2.0接口，1路3.5mm音频口，1路网口； 5、支持高清视频输出：输出分辨率可支持3840×2160，1280×720、1280×800、1024×786、1920x1080、1920x1200 6、支持扩展桌面：支持将电脑的扩展桌面无线传输到主显示屏上，确保演示者的隐私 7、支持触摸反控：兼容触摸屏，通过兼容市面上绝大部分USB连接的触摸屏（如红外屏，电容屏），通过触摸屏可以对电脑进行反向控制 8、先进的无线传输协议：采用IEEE802.11n/ac，最大比特率:1Gbps，保证传输画面质量； 9、加密无线传输：采用对称式AES 256bit加密和非对称式RSA 1024bit加密技术，确保数据传输的安全与保密； 10、自动变更密码：支持后台设置变更投屏密码，以防止通过软件、手机等设备误投屏； 11、高性能双频传输：采用2×2 MIMO双5G，WIFI技术，2根MIMO天线相当于4根普通天线，使传输更加稳定，干扰更小； 12、同步立体声音频输出：具有同步立体声音频接口输出，可直接连接音频扩音系统； 13、支持OTA升级：支持软件包接入主机手动升级 14、定时开关机模式：可设置无线投屏主机定时开关机，确保自身节电的同时，可保证机器长期稳定运行 15、支持自定义开机画面：支持用户开机画面定制，图片分辨率为1080P； 16、支持轮播功能;支持开机循环播放U盘视频及图片 17、电脑端提供多种控制功能：一键开启/关闭扩展桌面功能、一键开启/关闭窗口投屏功能、调节输出音量 18、安卓手机和苹果手机必须具有可安装的投屏软件APP，安装后可以推送视频、照片、音乐 19、用安卓手机，苹果手机上的APP扫描二维码时，能够自动连接接收端热点 20、发射器配对界面友好，配对进程有百分比提示，配对成功或失败都有相应的提示 21、接收端具有悬浮中控窗，可随意选择投屏设备，可以查看投屏设备数量和状态 | 套 | 1
10 | 视频编解码器 | HDMI输入:大于等于4路HDMI1.4编解码，支持NDI协议，最高支持 4K@30fpsHDMI，输出:最高支持 4K60； | 台 | 3
11 | 备品备件 | 备用板4张，电源2台，控制卡2张 | 套 | 1
12 | led屏体内部线材 | 超五类2米网络跳线，60cm三芯2.5平方电源线,16P80cm排线，40cm两芯1.0平方电源线 | 平方 | 30.586
13 | 主干电缆 | YJV5×16电缆（含套管及套管配件） | 米 | 100
14 | 显示屏网线电源线 | 主网线超五类国标网线20根，单根长度47米. RVV3×2.5电源线12根，单根长度42米（含套管及套管配件） | 项 | 1
15 | LED结构+包边 | LED专用焊接结构，具体用量以项目现场实际需求为准，显示部分距地面1.6米高，包边为不锈钢或铝材，颜色由采购方确认。安装方式为落地式（非嵌入式安装），架子高度≥5.6米，宽度≥7.36米。显示单元以下区域需封闭（厚度2mm以上的穿孔铝板），显示屏侧面区域需封闭（厚度2mm以上的穿孔铝板），上方拉杆与墙固定。整个安装结构需保证安全性。 | 平方 | 30.586
16 | 安装、调试 | 此LED显示屏安装费用 | 平方 | 30.586
17 | 音响线路改造 | 连接线：卡侬线50米 ，公-母头 14个 ，音响线200米，网线200米，设备机房理线1批，开槽及恢复50米，木地板拆除及恢复5米 ，人工费1项，辅材1批 | 项 | 1
合计
售后服务要求：提供三年免费原厂售后服务，包括：整机及其包含的所有配件三年免费维修和免费换件；7×24小时技术支持服务；2小时电话响应，故障报修后第二个工作日提供现场服务；两个工作日内解决问题，否则在三个工作日内提供备机代用。