## Sheet1
盘州市淤泥乡中心校
序号 | 产品名称 | 参数 | 单位 | 数量
1 | 智慧黑板 | 1.整机屏幕采用≥86英寸 UHD超高清LED 液晶屏，显示比例16:9，屏幕图像分辨率≥3840*2160，主屏表面硬度≥9H，透光率≥90%，屏幕支持防眩光功能。 2.整机需采用全金属外壳材质，三拼接平面一体化设计，主副屏过渡平滑并在同一平面，中间无单独边框阻隔，屏幕边缘采用圆角包边防护，整机背板采用金属材质。 3.需支持40点触控及同时书写，触摸分辨率≥32768×32768，定位精度≤±1mm，最小识别直径≤3mm，触摸响应时间：≤8ms； 4.Windows系统下触摸书写延迟≤60ms；从安卓通道切换到内置电脑通道后，触摸框在1s内可进行触控书写；从内置电脑切换到外部通道后，触摸框在3s内可进行触控书写； 5.整机主屏和整机两侧副板需支持普通粉笔、液体粉笔、水溶性粉笔直接书写； 6.整机需支持前置物理接口不少于5个，所有接口均采用非转接方式，包含≥1路HDMI接口、≥2路双通道USB3.0接口(Windows和 Android系统均能被识别）、≥1路Type-C接口（支持全功能PD 65W）、≥1路USB-Type-B接口（Touch）。 7.整机后置物理接口需不少于11个，包含≥2路HDMI2.0、≥2路USB2.0、≥1路RS232、≥1路RJ45、≥1路TOUCH USB(触控输出接口)、≥1路mic in3.5mm、≥1路LINE out 3.5mm、≥1路Coax、≥1路TF Card。 8.整机需具有前置按键，数量不低于6个，包含开关机、护眼、录课、主页、音量+、音量-。需支持通过前置面板物理按键一键启动录课功能，录制屏幕及整机半径12米内课堂现场音频，录制画面完整，无死角，人声清晰，无较大背景噪音。 ▲9.整机下型材面板需具备两处磁吸区域，分别在左右各一侧，并具有磁吸标识，磁吸拉力≥1Kg，可吸附具备磁吸功能的书写笔和智能笔等物品，吸附稳定、不掉落。 10.整机需内置光感传感器，可根据环境光自动调节整机亮度。 11.整机需内置非独立外扩展麦克风阵列，麦克风数量≥8个，可用于对教室环境音频进行采集，整机拾音距离≥12m，拾音角度≥180°。 12.智能降噪麦克风阵列，需支持远场拾音，高信噪比≥65dB， 超高灵敏度≥-38dB；支持AGC、AEC、NN智能AI降噪功能。 13.为方便教学使用，整机双系统下均支持手势调出中控导航系统，实现中控导航、系统切换、系统工具功能调取；整机支持多种手势操作，支持多窗口切换、最小化、亮息屏、降半屏、中控菜单； 14.整机自带Android操作系统， 系统版本≥Android 14，≥八核处理器，内存≥4GB，存储空间≥32GB。 ▲15.整机需内置 2.2 声道扬声器，位于设备下边框出音，20W全频扬声器2个，10W高音扬声器2个，额定总功率≥60W，语言清晰度（STI-PA）≥0.75。 16.整机扬声器需支持在 100%音量下，1 米处声压级≥90dB，10 米处声压级≥84dB，响度差距≤6dB。 17.▲整机需内置高清广角摄像头，结构采用非独立设计。摄像头支持≥4800万像素，可拍摄8000×6000的照片，支持输出4K图片 ，对角视场角≥135°，水平视场角≥120°，垂直视场角≥89°。 18.▲摄像头需具备下倾设计，下倾角度≥10°，拍摄画面全面。 ▲19.整机需预留互联副板连接接口，可实现板书书写数据采集功能，可识别老师粉笔书写，板擦或手指擦除手势，且书写过程中可同步到一体机主屏，支持板书录制，回看和分享。 20.整机 OPS 电脑安装结构需支持按压式卡扣或螺丝固定模式，可抽拉式安装，无需工具就可快速拆卸电脑模块。 | 台 | 8
2 | 智能笔JCPEN03 | 1.至少支持一键开关机、上下翻页、智能语音/ 扩音、书写颜色切换、无线鼠标（飞鼠/空鼠）。 2.需支持电容，红外触控屏幕设备书写。 ▲3.需支持通过语音指令直接调用 Windows 桌面应用/文件、关闭窗口、回到桌面、息屏、调节设备亮度与音量、打开系统设置；需支持教师通过中文控制常见应用教学场景，包括打开白板、网页搜索、打开/关闭电子课件等。 | 支 | 8
3 | 视频展台（800万） | 1.箱体采用ABS外壳，四周无锐角无利边设计，安全耐用美观。 2.采用磁吸开合门板，带阻尼缓冲效果开合托板，展开后托板支持A4面积，高效利用挂墙面积。 3.展台像素：采用≥800万像素摄像头。1080P动态视频预览达到30帧/秒；托板及挂墙部分采用金属加强，托板可承重3kg，整机壁挂式安装。 4.采用USB五伏接口，单根USB线实现数据传输和供电，在超五米远距离传输时可选择辅助供电，确保高清数据和供电传输的稳定性。 | 台 | 8
4 | 升降式课桌凳 | 1、课桌尺寸：600mm(±3mm) *400mm(±3mm)*高760mm (±5mm) （1）桌面：长600 ㎜（±2 ㎜）×宽400 ㎜（±2 ㎜）×桌高760 ㎜（±5㎜），采用高密度中纤板，面板厚18㎜，PP塑料，注塑封边，一次成型，颜色根据客户需求，PP塑料无接缝。 （2）桌底脚30mm*60mm*1.2mm椭圆管，下套管立管30mm*60mm*1.2mm椭圆管，上管采用20mm*50mm*1.2mm椭圆管、桌子下拉管20mm*50mm*1.0mm椭圆管、斗托料管30mm*30mm*1.0mm 方管，可升降套管固定式。 （3）斗规格；宽450mm（±2 ㎜）*深300mm（±2 ㎜）*高150mm（±2 ㎜），其厚度≥0.7mm，桌子两边耳朵厚≥1.0mm，桌面板与钢架组装后应牢固、可靠，安全防挂。 2、凳子：高度为420mm(±5mm)； （1）凳面：长338㎜（±2㎜）×宽238㎜（±2㎜）×凳高420㎜（±5㎜）。凳面板采用高密度中纤板，面板厚18㎜，PP塑料，注塑封边，一次成型，颜色根据客户需求，PP塑料无接缝。 （2）钢支架：凳底脚管：采用30mm×60mm×1.2mm，下脚立柱采用30*60*1.2mm；下脚内立柱采用20*50*1.2mm；横档采用20*50*1.2mm。 （3）连接：用专业扳手来调节课桌高度 （4）脚封套：采用全新环保PP塑料，耐磨稳固。结构牢固,长期使用也不会产生摇晃、松散的现象。所有钢件为喷涂。 | 套 | 240