## 40个监控
智能边界系统平台报价清单
序号 | 商品名称 | 品牌 | 型号 | 技术规格 | 单位 | 数量 | 单价(元) | 合价(元) | 备注 | 图片
1 | 教育云平台V1.0 | 教育云平台V1.0 | 智能视频入侵预警功能 | 一，联动智能视频边界入侵设备，实现学校围墙边界布防、当有学生或陌生人进行围墙翻越时进行实时预警，通知到相关人员并实时抓怕翻越图片留证。移动端入侵处置，当有预警信息时通过短信、微信公众号通知、智能语音电话（内容可自定义编辑）等多种方式提醒入侵位置情况，并告知负责人进行现场处理，通过小程序反馈上报处理情况。二，人/车抓拍筒机EPC专用采用深度学习算法，1、支持对运动人进行检测、抓拍、评分、筛选，输出优选的人； 2、支持去误报； 3、支持快速抓拍和优选抓拍两种模式； 4、最多同时检测40张人脸。 车辆抓拍模式：支持车辆检测，支持车牌识别并抓拍，同时提取车牌号码和车辆类型Smart事件模式：越界侦测，区域入侵侦测，Smart录像：支持断网续传功能保证录像不丢失，配合Smart NVR/SD卡实现事件录像的智能后检索、分析和浓缩播放，Smart编码：支持低码率、低延时、ROI感兴趣区域增强编码、★内置GPU芯片。（公安部检验报告证明并加盖制造商鲜章） 当进入区域、离开区域、越界侦测或区域入侵报警产生时，可在报警布防时间内联动声音报警和/或白光灯闪烁。（公安部检验报告证明并加盖制造商鲜章） | 个 | 40 |  |  | 包含：1个智能视频抓拍设备
2 | 智能存储主机 | 海康威视 | DS-8664N-I16-V4/XL | 3U机架式16盘位嵌入式网络硬盘录像机，整机采用短机箱设计，搭载高性能ATX电源【硬件规格】存储接口：16个SATA接口，支持硬盘热插拔，2×HDMI，2×VGA网络接口：2×RJ45 10/100/1000Mbps自适应以太网口报警接口：16路报警输入，4路报警输出串行接口：1路RS-232接口，1路全双工RS-485接口USB接口：2×USB 2.0，2×USB 3.0【产品性能】输入带宽：384Mbps输出带宽：256Mbps接入能力：64路H.264、H.265格式高清码流接入解码能力：仅支持监控级AI盘或企业级硬盘启用RAID ★支持最大接入带宽384Mbps，最大存储带宽384Mbps，最大转发带宽256Mbps（公安部检验报告证明并加盖制造商鲜章）★支持前端IPC证书二次校验机制，未通过证书校验的IPC不允许添加到NVR（公安部检验报告证明并加盖制造商鲜章）★支持网络端口扫描行为预警，可自动封禁IP，并上报预警，支持远程下发IP拦截（公安部检验报告证明并加盖制造商鲜章） | 台 | 1
3 | 声光报警器 | 声光报警器 | AS-103 | 声光报警器;声压≥108分贝;电流≤200毫安 | 个 | 1
4 | 交换机 | 华为交换机 | S110-5T | S110-5T(5个10/100/1000Base-T 以太网端口,国标交流适配器) | 台 | 12
5 | 交换机 | 华为交换机 | S210-24T4SR | 二层 ¦ web管理 ¦ 交换容量336Gbps ¦ 转发性能 42Mpps ¦ 24个千兆电+4个千兆光 ¦ 监控200台 ¦ 带机量400人 ¦ 机架式 ¦ 静音 | 台 | 1
6 | 光纤收发器 | TP-LINK | FC311A-3 | FC311B-3，FC311A-3 | 对 | 12
7 | 光纤线 | 8芯 |  | 8芯 | 米 | 1300
8 | 铜缆双绞线 | 海康威视 | DS-ZC6US-A/PVC(国内标配) | 6类室内非屏蔽双绞线6类网线,Cat6非屏蔽双绞线标准：符合ISO/IEC 11801、TIA-568-C.2、GB/T 18015.5要求,所用材料符合RoHS要求,性能指标优于现行6类线缆250MHz标准标准装箱长度:305m±1.5m；线缆结构：4对8芯双绞线,每对之间采用十字骨架隔离,每芯均有颜色区分,外皮印有厂商标识 及电缆编码，有撕裂绳；执行标准：ISO/IEC11801、TIA-568-C.2、GB/T 18015.5 性能等级：六类是否屏蔽：非屏蔽 芯线材料：无氧铜芯线绝缘材料：高密度聚乙烯 撕裂绳：有排流线：无十字骨架：有 应用场景：室内 1.0-250.0MHz 特性阻抗(Ω)：100±15 1.0-250.0MHz 时延差 20℃(ns/100m)：≤45直流电阻 20℃(Ω/100m) max：9.5 | 米 | 260 |  |  | 按照实际勘测
9 | 电源线 | 贵捷 | RVV2*1.0 | 产品名称：聚氯乙烯护套软线。产品型号: RVV2*1.0无氧铜。执行标准: GB5023-2001。产品特点 1、导体采用高纯度无氧铜制作、具有电阻小、衰减小、传导距离长、传输高效稳定等等特点。2、绝缘材料全部采用环保原装进口料，从而保证机械性能良好。3、全部使用优质环保实，具有防潮、耐温、耐油、耐磨等特点。4、本产品采用高精度喷码印字设备，确保线材米数喷印间距符合国家标准。5、公司严格按照ISO质量管理体系进行管理，所有产品均有专职检验员检验合格才能出厂。 | 米 | 1100
10 | 光纤跳线 | 东方之光 | DFZG-TXD-SC-SC-3米 | 3米/条 | 条 | 40
11 | 熔接盒 | 国产 | 4口 | 工作温度:-40-+70℃。 材质: 冷轧钢板喷塑 。配线方式:尾纤+耦合器+终端盒 类型: 壁挂式 | 台 | 12
12 | 监控防水箱 | 400*300 |  | 结构：整体结构采用拼焊结构，牢固、钢性好、牢固可靠防护等级IP55，保护内部设备不受外界恶劣环境的干扰机柜采用主体焊接、部分拼装的结构，保证了防护性采用的是专用户外柜锁，具有良好的防水、防盗性能环境适应性好，能最大限度地降低设备对环境的要求接地系统安全可靠机柜底部进出线缆，有效实现防水、防尘机柜采用抱杆安装方式，具有防虫、防鼠功效机柜采用1.0厚度热度锌板制作 | 个 | 12
13 | 硬盘 | 8TB | 监控硬盘8T | WD80PURX&nbsp; &nbsp; &nbsp;8TB，3.5&rdquo;,SATA | 块 | 9
14 | 辅材 |  |  | 公牛插板12个3孔6插，胶布，卡丁等 | 批 | 1
15 | 合计(元)：