## Q4 安装 (hidden)
Q4
序号 | 设备名称 | 品牌 | 型号 | 规格技术参数 |  |  |  | 单位 | 数量 | 单价 | 金额 | 备注
1 | 户外LED全彩大屏 | 强力巨彩 | Q4-E | 一、模组参数 像数点间距 4mm 像素密度 62500Dots/㎡ 像素构成 1R1G1B 灯管封装 SMD2525 尺寸(长*宽*厚) 320*160*18mm 重量 0.52kg±0.01kg 结构特点 灯驱合一 模组分辨率 80*40=3200Dots 输入电压(直流) 4.5±0.1V 最大电流 ≤10.34A 模组功率 ≤47W 驱动方式 1/10恒流驱动 二、箱体参数 箱体规格(长*宽*厚) 960mm*960mm 箱体分辨率 240*240=57600 Dots 箱体面积 0.9216㎡ 箱体重量 29.7kg±0.5 kg 最大功耗（模组功率*一个箱体的模组个数） ≤838W 平均功耗（最大功率的1/3） ≤279W 配电功率(电源利用率78%即最大功率÷78%) ≤1074W 三、屏体技术参数 亮度 ≥4500cd/㎡ 亮度均匀性 ＞0.95 屏幕水平视角 140±10度 屏幕垂直视角 130±10度 最佳视距 ≥4m 使用环境 户外 每平方模组最大功率 ≤909W/㎡ 配电功率（每平方最大功率÷78%÷85%） ≤1371W/m2 灰度等级 红、绿、蓝各14-16bits 显示颜色 43980亿种 换帧频率 ≥60帧/秒 刷新频率 1920Hz 控制方式 计算机控制，逐点一一对应，视频同步，实时显示 亮度调节 256级手动/自动 输入信号 DVI/VGA，视频(多种制式)RGBHV、复合视频信号、S-VIDEO YpbPr(HDTV) 使用寿命 ≥10万小时 平均无故障时间 ≥1万小时 衰减率(工作3年) ≤15％ 连续失控点 0 离散失控点 ＜0.0001，出厂时为0 盲点率 ＜0.0003，出厂时为0 工作温度范围 -20-40℃ 工作湿度范围 10％-90％RH 防护性能 超温/过载/掉电/图像补偿/各种校正技术/过流/过压/防雷(可选项) 屏幕水平平整度 ＜1mm/㎡ 屏幕垂直平整度 ＜1mm/㎡ |  |  |  | ㎡ | 50.688 | 3320 | 168284.16 | 含：强力模组；全彩专用电源；简易防水箱体；壁挂安装
|  |  |  | 名称 | 宽 | 高 | 合计
|  |  |  | 单元板阵列（张） | 30 | 33 | 990
|  |  |  | 屏体分辨率（点） | 2400 | 1320 | 3168000
|  |  |  | 屏体尺寸（m） | 9.6 | 5.28 | 50.688
备注：包含备板5张；备用电源2台
2 | 视频处理器 | 卡莱特 | X6S | 专业级LED显示屏控制设备，是针对LED显示屏工程应用领域的专业级控制系统和视频处理设备；具备丰富的视频信号接口，支持SDI、HDMI、DVI等高清数字接口，多路信号间无缝切换；支持广播级缩放及多画面显示。具备6个千兆网口输出，单机可支持最宽8192像素，或最高8192像素的LED显示屏。同时，还具备一系列丰富实用的功能，可以实现灵活的屏幕控制和高品质的图像显示，在LED显示屏工程应用领域具有显著优势。 •支持丰富的数字信号接口，包括1路SDI，1路HDMI，2路DVI； •最大输入分辨率1920*1200@60Hz，支持分辨率任意设置； •最大带载390万像素，最宽可达8192点，或最高可达8192点； •支持视频源任意切换，任意缩放； •支持三画面显示，位置、大小可自由调节； •支持HDCP1.4； •双USB2.0高速通讯接口，用于电脑调试和主控间任意级联； •支持亮度和色温调节； •支持低亮高灰； |  |  |  | 台 | 1 | 3630 | 3630
3 | 接收卡 | 卡莱特 | 5A-75E | •集成HUB75，无需再配转接板，更方便，成本更低； •减少接插连接件，减少故障点，故障率更低； •支持常规芯片实现高刷新、高灰度、高亮度； •全新灰度引擎，低灰度表现更佳； •可消除单元板设计引起的某行偏暗、低灰偏红、鬼影等细节问题； •支持14bit精度逐点校正； •支持所有常规芯片、PWM芯片和灯饰芯片； •支持静态屏、1/2~1/32扫之间的任意扫描类型； •支持任意抽点，支持数据偏移，可轻松实现各种异型屏、球形屏、创意显示屏； •单卡支持32组RGB信号输出； •支持超大带载面积,单卡带载128*1024，256*512； •先进设计，优质元器件，全自动高低温老化测试，零故障出厂； •支持DC 3.3V~6V超宽工作电压，有效减弱电压波动带来的影响； 支持电源反接保护电路 ★该接收卡已通过CE-EMC、CE-ROHS、FCC认证； ★提供厂家售后服务承诺书和项目授权书； ★、大屏幕参数设置必须提供国家新闻出版广电总局、广播电视规划院、广播电视计量检测中心检测报告； ★、为保证信号传输的稳定性，接收卡需支持一帧延迟，发送端到显示端延迟达到一帧（并提供CNAS、ilac-MRA的第三方厂家盖公章检测报告） ★、为保证接收卡能够持久运行，需具有电击和能量危险的防护（并提供CMA、CNAS、ilac-MRA的第三方厂家盖章检测报告） ★、为保证显示屏整体亮度的一致性，接收卡需支持一键修缝功能（并提供CNAS、ilac-MRA的第三方厂家盖章检测报告） ★、为保证产品色彩一致性，接收卡具备专业的校正功能，需提供led专业大屏幕校正软件著作证书； |  |  |  | 张 | 61 | 126 | 7686
4 | 多功能卡 | 卡莱特 | IM9 | 1. 使用 RS232 串口或千兆网口通信； 2. 支持用网口级联在接收卡之间或最后； 3. 具有定时功能，可以替代定时器和延时器； 4. 支持配电箱温度检测； 5. 支持配电箱湿度检测； 6. 支持音频输出； 7. 支持接 4 路光探头实现自动亮度调节； 8. 支持外接温度模块； 9. 支持 8 路电源开关控制。 |  |  |  | 张 | 1 | 890 | 890
5 | 播控软件 | 卡莱特 |  | 1）支持刷新率优先、灰度优先、亮度优先多种显示模式适应各类使用现场； 2）支持显示屏亮度自动调节，软件调节，手动调节多种模式； 3）支持常规箱体、复杂箱体、异形箱体DIY构造； 4）支持灯板信息回读显示、支持接收卡参数回读显示、显示屏连接图回读显示； 5)支持复杂显示屏位置任意构造，支持多屏统一配置管理； 6）支持屏体硬件工作状态实时监控，如发送卡，接收卡，DVI视频信号、温度、电压等等； 7）支持逐点亮色度校正、亮暗线消除校正、多批次模组智能校正； 8）支持校正数据管理、支持数据上传、擦除、融合、备份等； 9）支持屏体信息云监控显示，可通过手机、PAD随时随地掌握屏体工作状态； 10）支持各大IC厂商的各档IC调试，支持智能IC扩展属性调节，支持灯板flash管理； |  |  |  | 套 | 1 | 0 | 0 | 赠送
6 | 智能配电柜 | 天畅 | 60KW | 产品特点：具有过载、过流、过压、短路保护；通信接口:RS232 串口或千兆网口通信；定时功能:支持;配电箱温度检测:支持;配电箱湿度检测:支持;音频输出:支持;亮度调节:支持接4路光探头外接温湿度模块:支持； |  |  |  | 套 | 1 | 2790 | 2790
7 | 空调 | 美的 | 1.5P |  |  |  |  | 台 | 3 | 2790 | 8370
8 | 钢结构 | 国产优质 | 定制 | 贴墙焊接钢架安装，整屏厚度（包括钢架，箱体、模组）80cm。 |  |  |  | ㎡ | 56.8 | 780 | 44304
9 |  |  |  | 整屏尺寸 | 10 | 5.68 | 56.8
10 | 外框装饰 | 国产优质 | 定制 | 黑色不锈钢包边 |  |  |  | ㎡ | 31.2 | 160 | 4992
11 | 主控电脑 |  |  | i5-9400F处理器/H310m主板/8G内存/1TB硬盘＋120G固态硬盘/7302G显卡/24寸显示器 |  |  |  | 台 | 0 | 5620 | 0 | 客户自建
12 | 功放 |  | TP-250 | 产品特性： 1.标准机箱设计，1U铝面板，人性化的抽手设计，美观实用； 2.六路音源输入，其中3路标准线路信号，3路标准话筒信号； 3.一路音源输出，可环接至下一台功放音频输入接口； 4.总音量调节旋钮统一控制所有线路和话筒音量； 5.两段参量均衡调节旋钮，用于调节高低音改善音质； 6.MIC3具最高优先权，信号输入时自动默音，结型FET进行优先级转换，保证在默音过程中信号不失真； 7.专业噪声门控制输出信号，保证背景音乐的静噪； 8.具有70V、100V定压输出，4-16Ω定阻输出； 9.线路安全工作区保护，保证输出负载在短路、过载等任何恶劣环境下安全工作； 10.峰值负反馈保护，当信号出现失真、冲击、或线电压严重过压时，对终端扬声器及本机都是一种严峻的安全考验，峰值负反馈能有效地防止信号线和电压在任何负载环境下不失真，不过压； 11.综合交叉音色补偿电路，对线间变压器所造成的高频损失进行修正，使线电压上的信号频谱曲线平直，音色优美； 12.高倍频程低音切除电路，保证升压系统安全工作，采用带音色补偿的低切技术，可以保证在不损失音质的情况下去除对升压系统有安全隐患的超低频成份； 13.额定功率：250W 14.输出方式：70V，100V，4-16Ω 15.输入灵敏度/阻抗：MIC1、2、3：5mV/600Ω，不平衡TS端子输入；AUX1、2、3：350mV/10KΩ，不平衡RCA端子输入 16.输出灵敏度/阻抗：1000mV/470Ω，不平衡TS端子输出 17.过载源电动势：MIC1、2、3：>12dB，不平衡TRS端子输入；AUX1、2、3：>20dB，不平衡RCA端子输入 18.音调(低音)：±10dB at 100Hz 19.音调(高音)：±10dB at 10KHz 20.频率响应：50-16KHz(+1dB, -3dB) 21.信噪比：MIC1、2、3：66dB；AUX1、2、3：80dB 22.总谐波失真：1KHz时0.5%，1/3输出功率 23.默音功能：MIC3优先其他通道 24.通道串音衰减：≤50dB 25.散热：由前往后强制风冷，散热器温度45度时启动内置风扇 26.保护：过热，过载&短路 27.电源：AC 220V/50Hz 28.最大耗散功率:380W 29.重量:12Kg 30.尺寸(W×H×D):484×44×360mm |  |  |  | 台 | 0 | 2620 | 0 | 客户自建
13 | 室外音柱 |  | P-817 | 产品特点： 1.采用铝镁合金制作的外壳，高音亮丽，低音饱满，可抵挡日照雨淋，风沙雪雨，适合在室内、室外的各种场所市容。如大型公共场所、超市、学校、车站、码头、体育馆等。 2.额定/最大功率:90-95W 3.输入电压:100V 4.频率响应:150-15000Hz 5.灵敏度:89dB 6.产品尺寸（W*D*H）：230*185*819mm，净重：9.7KG 7.外箱尺寸（W*D*H）：285*235*870mm，总重：11.2KG |  |  |  | 支 | 0 | 1830 | 0 | 客户自建
14 | 内部线材 |  |  | 数据排线、数据网线、电源串联线、 |  |  |  | ㎡ | 50.688 | 68 | 3446.784
15 | 外部线材 | 国标 | 显示屏电源线 | 主电缆采用三相五线制强电电缆，5*16平方线，功率满足显示屏实际使用 |  |  |  | 米 | 0 | 0 | 0 | 客户自建
16 |  |  | 音响电源线 | 电源线 RVV 3X1.5mm2 |  |  |  | 米 | 0 | 0 | 0 | 客户自建
17 |  |  | 音响线 | 材质: 纯铜，规格: 300芯*2 |  |  |  | 米 | 0 | 0 | 0 | 客户自建
18 |  |  | 网线 | 100米内通信采用超六类网络线缆，铺设10根。 |  |  |  | 米 | 0 | 0 | 0 | 客户自建
19 |  |  | 光纤 | 100米外铺设24芯光纤 |  |  |  | 米 | 0 | 0 | 0 | 客户自建
20 | 服务费 | 人工费 | 安装调试及使用培训 |  |  |  |  | ㎡ | 56.8 | 300 | 17040
22 | 运输费 | [6 empty] | 批 | 1 | 2000 | 2000
23 | 合计 | [9 empty] | 263432.944 | 不含税
24 | [10 empty] | 474179.2992 | 含增值税票
报价单位：贵州金天阳光电科技有限公司 报价有效期：15天
保证期及售后服务承诺:
基于对本公司产品品质的信赖和对LED显示屏项目的重视，在此我们郑重承诺
本公司LED显示屏产品享有壹年免费保修
其中包括：1、设备运行故障进行处理；
2、免费更换故障部件；
3、免费培训电脑操作、电路维护等方面人员；
4、保修期内人为因素或自然不可抗拒因素造成的损坏不属保修范畴；

## Q2.5H室内全彩
汇川区第六小学报告厅Q2.5室内全彩LED显示屏设备清单及技术参数要求
序号 | 产品名称 | 产地/ 品牌 | 规格/型号 | 长 | 高 | 平方米 | 参数 | 数量 | 单位 | 整屏总像素点
室内全彩 |  | 24 | 显示尺寸： | 7.68 | 1.92 | 14.7456 | 288 | 整屏分辨率： |  | 3072 | 2359296
|  | 12 | 包边尺寸： | 7.78 | 2.02 | 15.7156 |  |  |  | 768
1 | 室内全彩 |  | Q2.5H/320*160 | 1、像素点间距：2.5mm 2、像素密度：160000 Dots/ m² 3、亮度:0-700cd/m²可调 4、水平视角≥170°，垂直视角≥170° 5、亮度均匀性：≥98% 6、显示效果：4K 超清显示、色温均匀性好、亮度均匀性好，对比度高、色域广 7、驱动方式：恒流驱动；控制方式：同步控制系统 8、色域空间 ≥120% NTSC，LED 显示屏 ColorSPace 覆盖率≥170%YUV (PAL) 9、驱动芯片功能：具有列下消隐功能、倍频刷新率提升2/4/8倍、低灰偏色改善 10、整屛平整度≤0.1mm，模组平整度≤0.05mm 11、对比度≥8000：1，刷新率：≥3840Hz，支持通过配套控制软件调节刷新率设置选项 12、色度均匀性：±0.001Cx、Cy内 13、色温： 800K-18000K 可调:白平衡状态下色温在 6500K±5%:色温为 6500K 时，100%75%50%25%档电平白场调节色温误差≤100K 14、灰度等级：采用 14bit 技术，红绿蓝各 256 级，可达 16384 级 15、衰减率≤10% (工作 3 年)，换帧频率：50&60Hz，支持 120Hz 等 3D 显示技术 16、峰值功耗：≤300W/㎡,平均功耗：≤120W/㎡ 17、★灯珠结构:支持PPA碗杯结构、点胶封装、出光方式为单面发光；显示面采用高强度化学防护材质，防碰撞、耐冲击、高耐磨、抗腐蚀、防划痕，可直接擦拭LED附着力≥100N；在灯珠四侧以水平夹角 45°的方向施加推力 15N，灯珠未破碎或脱落。 18、抗电强度：在器具输入插座端与屏正面之间施加试验电压3kv/50Hz，保持 lmin，不应出现飞弧和击穿现象 19、模组表面绝缘：绝缘电阻应为5000MΩ 20、亮暗线调整：采用高端芯片，可去除亮、暗线，可从软硬件两方面彻底改善LED安装精度造成的亮、暗线问题 21、防护性能：具有防静电、防电磁干扰、防腐蚀、防霉菌、防虫、防潮、抗震动、抗雷击等功能;具有电源过压、过流、断电保护、分布上电措施、防护等级达到 IP60 22、★具有SELV电路，在SELV电路中任何两个导体之间或任何一个这样的导体和地之间的电压的限值为： 正常工作条件下，不超过42.4V交流峰值或60V直流值单一故障条件下，在200ms后不超过42.4V（30V有效值）交流峰值或60V直流值，并且在200ms内其极限值不超过71V（50V有效值）交流峰值或120V直流值 23、智能节电:产品采用高端芯片，可智能调节正常工作与睡眠状态下的节能效果(动态节能，智能息屏) ，开启智能节电功能比没有开启节能 50%以上 24、★为保证产品使用安全，静电电压衰减期（±1000-±100V）≤2S；摩擦起电电压¦V¦≤100V 25、失真效果检测：显示画面无几何畸变、扭曲、比例失调情况，无亮度、色温非线性失真。 26、★支持手机、平板可视化控制LED大屏，切换播放内容，定制播放计划等；支持一键点屏技术，开机后自动识别系统连接，无需重置系统配置；支持联网一键下载程序文件和调试；支持手机添加LOGO、时间、日期、文字标语、滚动字幕、图片、视频窗口 27、为不影响屏体周边人员的健康，要求所投LED显示屏在正常工作中，显示屏1m范围内，前后左右4个位置噪音不大于1.4dB；所投LED显示屏观看舒适度需符合：“人眼视觉舒适度(VICO)1级，基本无疲劳感。 28、★防电击等级依据GB4943.1标准，使用基本绝缘作为基本安全防护，同时使用保护连接和保护接地作为附加安全防护，达到防电击保护I类设备 29、★支持软件自定义修改分辨率，自定义分辨率，更加适合LED屏幕的使用；支持分屏操作。支持任意比例拼接素材和多图层叠加；支持无线遥控、手机遥控，一键切换视频；支持与智能播控软件一键IP连接 30.屏幕表面光反射率，照度=10Lux/5600K条件下， 显示屏屏幕表面光反射率（单位面积反射亮度）＜3.0cd/ m² 以上1-30技术参数需提供由第三方权威检测机构出具带有“CNAS”、“CMA”、“ilac-MRA”标志的检测报告（提供复印件并加盖制造商公章） 投标LED显示屏制造厂商具备有国家级、省级、市级认定的企业技术中心资质（提供证明文件复印件并加盖制造厂商公章） 所投LED显示屏制造厂商具有国军标管理体系认证证书，证书覆盖范围包含但不限于LED显示屏的设计、生产及控制系统、电源、配电柜、智控会议屏、智控盒）等，符合GJB9001C-2017标准要求（提供生产厂家复印件并加盖公章 ▲为保证所投LED产品具有信息安全和隐私管理，企业有良好的社会信誉，提供符合ISO/IEC27701标准或符合ISO27001标准的相关认证证书，提供经国家市场监督总局-全国认证认可信息公共服务平台（http://cx.cnca.cn/CertECloud/index/index/page）网站查询截图及证书复印件或扫描 ▲为保障产品售后服务，所投LED显示屏制造厂商符合GB/T279922及售后服务管理成熟度实施规则的要求，服务能力达到九星级及以上 为体现厂家知识产权实力，所投产品LED显示屏制造厂商获得国家知识产权优势企业荣誉 ▲所投产品LED显示屏制造厂商获得中国招投标领域绿色低碳（环保）诚信企业 为响应国家低碳生产节能减排，所投LED显示屏制造厂商获得由工信部颁发的国家级绿色工厂荣誉 所投LED显示屏产品符合高清环保标准化技术应用，提供相关证明材料 |  |  |  | 288 | 张 | 含强磁、电源线、排线
2 | 超薄电源 |  | 4.5v200w | 3 |  |  |  | 48 | 台
3 | 视频处理器 |  | X4M | 1.最大1920X1080@60Hz 输入分辨率 2.最大带载260万像素，4路千兆网口输出 3.最宽3840像素点或最高2000像素点 4.支持5路信号输入:2xHDMI1.4，1xDVI，1xVGA，1xCVBS，1路U盘输入 5.支持网口备份 6.支持1路独立音频输入，1路独立音频输出 7.支持HDMI、U-DISK音频解析输出 8.支持对视频信号任意切换，裁剪，缩放，支持画面偏移 9.支持画面调整：对比度、饱和度、色度、亮度补偿，锐度调整 10.支持有限转完全功能，支持发送/回读校正系数，高级修缝 11.支持HDCP1.4高带宽数字内容保护技术 12.支持精确颜色管理，可调节显示屏色域，需对应型号接收卡支持 13.支持亮度和色温调节，支持精确色温 14.支持低亮高灰，可有效保持低亮度下灰阶的完整显示 15.支持16个场景保存和调用，支持U盘播放，支持OSD 16.确保产品质量可靠，提供厂家3C认证证书。 ★17.支持设备间和网口间冗余备份多台控制器及控制器间任意网口指定备份其他区域控制范围内容，需提供具有CMA、CNAS、ilac-MRA认证标识的第三方厂家检测报告，并加盖供应商公章； ★18.不正当操作导致控制器内部设置错乱，可一键恢复出厂标准设置，需提供具有CMA、CNAS、ilac-MRA认证标识的第三方厂家检测报告，并加盖供应商公章； ★19.设备带有RTC芯片，支持视频控制器和接收卡端的加密管理，通过加密相关的协议实现授权日期内的形常显示，非授权日期无法正常显示； ★20.为确保产品控制显示效果，需提供LED大屏幕播放控制软件和LED大屏幕专业校正软件著作权证书 |  |  |  | 1 | 台
4 | 接收卡 |  | E120 | 1.集成12个HUB75，无需再配转接板 2.单卡最大带载192×1024像素，最多支持24组并行数据 3.支持8bit色深视频源输入输出，单色灰阶为256，可搭配出16777216种混合色彩。 4.支持自适应帧率技术，不仅支持23.98/24/29.97/30/50/59.94/60Hz常规及非整数帧率，还可输出显示120/240Hz高帧率画面，大幅提升画面流畅度、减少拖影。 5.支持色温调节，提供调整色温，即饱和度调节，增强画面表现力 6.支持低亮高灰 7.支持亮色度逐点校正，能有效消除灯点色差，保证整屏的颜色亮度的均匀性和一致性，提升整体显示效果 8.支持箱体标定和快速标序 9.支持画面旋转，单个箱体画面以90°/180°/270°角度进行旋转，配合部分主控可实现单箱体画面任意角度旋转显示 10.支持数据偏移，支持误码侦测 11.支持环路备份，支持固件备份 12.提供厂家售后服务承诺书和项目授权书； 13.★8bit 精度的色度，亮度一体化逐点校正，能有效消除灯点色差，保证整屏的颜色亮度的均匀性和一致性，提升整体显示效果。需提供具有CMA、CNAS、ilac-MRA认证标识的第三方厂家检测报告，并加盖供应商公章； 14.★支持网线误码率侦测，数据包总数、错误包数，协助检查网络质量，排除隐患，需提供具有CMA、CNAS、ilac-MRA认证标识的第三方厂家检测报告，并加盖供应商公章； 15.★支持一帧延迟，发送端到显示端延迟达到一帧，解决系统延迟导致的画面不同步问题 ，需提供具有CMA、CNAS、ilac-MRA认证标识的第三方厂家检测报告，并加盖供应商公章； 16.▲通过对伽马表算法的优化，使得显示屏在降低亮度时能保持灰阶的完整无损失、完美显示，呈现低亮度高灰阶的显示效果；需提供具有CMA、CNAS、ilac-MRA认证标识的第三方厂家检测报告，并加盖供应商公章； 17.▲、为使画面显示效果更加完美，保持整屏一致性，控制系统具有修缝、十字修复功能，并提供供应商盖鲜章的LED显示屏十字修复软件著作权证书及LED显示屏专业修缝软件著作证书两种证明文件。 |  |  |  | 24 | 张
5 | 网线 |  | 五类 |  |  |  |  | 24 | 条
6 | 排线 |  | 16P |  |  |  |  | 150 | 条
7 | E结构 |  | 定制 |  |  |  |  | 15.72 | ㎡
8 | 备用单元板 |  | Q2.5H/320*160 |  |  |  |  | 2 | 张
9 | 电脑
10 | 音响
11 | 安装人工及调试 | [6 empty] | 15.72 | 平方
12 | 拆除原有单色屏和安装 | [7 empty] | 项目
13 | 外部主电缆线 |  | 4平方铜芯线 |  |  |  |  | 60 | 米 | 配电房到现场2组4平方铜芯线