## 方案一
设备报价清单
序号 | 产品名称 | 品牌 | 型号 | 参数 | 单位 | 数量 | 单价（元） | 小价（元）
1 | 演出音响 | YDF | 双十八 | 超级系列从一开始就被设计用于各种对声压要求相对较高，对音箱数量及使用便捷性较简单的流动或半固定安装场合。其能够提供惊人的连续声压级超过130dB。能满足小型路演及会堂扩声的基本需求，是一套轻量化的简装扩声系统，功率出众，音色完美，应用自如，好评如潮。 双18寸两分频、1500W/4Ω,灵敏度102db，最大声压级135dB,频率范围：42Hz-20KHz,覆盖角度：100x50，分频器：PASSIVE,低音单元2x18"（100mm音圈） | 只 | 2
2 | 无线演讲手持话筒 | PRO-600 | 4只 | 功能特点： 采用UHF PLL电路，配合音码及杂音琐定静音控制，不但接收距离远，而且消除断音及接收不稳的缺失，防止点歌 机、计算 机及DVD光驱等辐射噪声的干扰; 具有世界首创的I R自动频道追琐按键，只要一按，就能立即使发射器自动精确琐定接收机的工作频道， 绝不产生错误及故障; 1U金属机箱内建双频道接收模块，具有坚固、耐热及隔离谐波辐射干扰的专业质量; 预设之 150 组互不干扰频率，并琐定不受干扰的工作频道; 本机种是装置最容易、使用最方便、功能最强、特性最稳定的豪华型机种，能在各种复杂的专业演唱环境下， 获得最满意的效果。 适用范围；小型会议室、家庭卡拉ok、小型演出 技术参数： 频带宽度：50MHz 频率间隔：250KH 载波频段：UHF520-950MHz 频道组数：双频道 机箱材质：金属机箱 机箱规格：EIA标准1U 射频稳定度：±0.005%(-10~50℃) 振荡模式：PLL相位锁定频率合成 可切换频率数：200组 接收方式：双调谐器自动选讯 频带宽度：25MHz 调频方式：红外对频 输出功率：30rnW 最大偏移：±70KHz 拾音头：动圈式 供电方式：2节AA电池 电池寿命：约8小时 | 套 | 2
3 | 无线演讲腰包话筒 | PRO-600/头戴 | 4只 | 功能特点： 采用UHF PLL电路，配合音码及杂音琐定静音控制，不但接收距离远，而且消除断音及接收不稳的缺失，防止点歌 机、计算 机及DVD光驱等辐射噪声的干扰; 具有世界首创的I R自动频道追琐按键，只要一按，就能立即使发射器自动精确琐定接收机的工作频道， 绝不产生错误及故障; 1U金属机箱内建双频道接收模块，具有坚固、耐热及隔离谐波辐射干扰的专业质量; 预设之 150 组互不干扰频率，并琐定不受干扰的工作频道; 本机种是装置最容易、使用最方便、功能最强、特性最稳定的豪华型机种，能在各种复杂的专业演唱环境下， 获得最满意的效果。 适用范围；小型会议室、家庭卡拉ok、小型演出 技术参数： 频带宽度：50MHz 频率间隔：250KH 载波频段：UHF520-950MHz 频道组数：双频道 机箱材质：金属机箱 机箱规格：EIA标准1U 射频稳定度：±0.005%(-10~50℃) 振荡模式：PLL相位锁定频率合成 可切换频率数：200组 接收方式：双调谐器自动选讯 频带宽度：25MHz 调频方式：红外对频 输出功率：30rnW 最大偏移：±70KHz 拾音头：动圈式 供电方式：2节AA电池 电池寿命：约8小时 | 套 | 2
4 | 演出功放 | 丹麦皇冠 AVANCE | AT-1300 | 性能特点： 本系列整机外观端庄稳实，精细精观，极具金属质感和科技形象。2U高强度模块结构，整机重量平均，抗震抗摔，全功能智能保护，适合固定安装及流动演出。高效率数字D类电路，环形变压器供电，特大高能量线形电源供给器。适用于立体声或桥接模式，可驱动4Ω负载。双无极变速冷却风扇，高效率由前到后冷却通道。整机选用HI-Fi级材料及補品级元件，精心制作。声场宽阔，层次分明，声音纤细，清澈，大气，有亮泽，质感佳，适配高档音箱。 技术参数： 立体双声道输出功率 8Ω：2x1300W； 立体双声道输出功率 4Ω：2x1900W； 桥接单声道输出功率 8Ω：2600W； 桥接单声道输出功率 4Ω：3000W； 总谐波失真 THD：＜0.025%(10%of full power)； 互调失真 IMD：＜0.01%(60Hz/7KHz，10%of full power)； 信噪比：＞105dB； 转换速度：＞60V/us； 阻尼系数：＞450：1（8Ω100Hz)； 频率响应：20HZ-20KHz； | 台 | 1
5 | 音频处理器 | 丹麦皇冠 AVANCE | MC-80 | 型号：MC-80 彩屏设计+MP3/蓝牙播放的数字+模拟前级效果器，更适合大众家庭，其他场所播放要求 Colorful screen designed +MP3/Bluetooth playback digital+analog preamp effector .More suit for home and other places use . 功能特点 ● 自主研发3×DSP数字处理技术 Self develop 3xDSP digital processing technology ● 4种预设出厂专业模式选择 Optional 4 type of Ex-factory professional mode ● 5.1输出通道 5.1 out put channel. ● 具有升降调（变调）功能，升调5个级，降调5个级 It has raisng and falling tonal (tonal modification) function , raising tonal 5 levels , falling tonal 5 levels ● 音乐、麦克风音调采用7段参量均衡器调节 Music , microphone tonal adopt 7 segments PEQ adjusted . ● 效果、中置输出、超低输出均有3段参量均衡器 Efect , centre-channel output , subwoofer output all have 3 segments PEQ . ● 自主研发专业防啸叫技术 Self develop professional feedback suppresser technology . ● 开机延时及关机静音功能，防止冲击后级功放 Power on delay and power off mute function , prevent impact power amplifier. ● 音乐、麦克风、效果开机音量设置及最大音量锁定功能 Music , micropohone , effect power on VOL setting and MAX VOL lock function ● 开机音乐、麦克风、效果模式设定 Starting up music , microphone , effect mode setting ● USB互动调音软件控制接口 USB toning sofware controlled interface ● 独家采用数模音频处理电路，使演唱者体验前所未有的K歌崭新享受！ Exclusive use of digital and analog audio processing circuits, enabling singers to experience unprecedented K song enjoyment! ● 最新双DSP叠加效果处理线路、演唱轻松自然，空间感更细腻 The latest dual-DSP superimposed effect processing circuit, easy and natural singing, more delicate sense of space ● 专业性布板，线路更清晰、更协调，整体感观更完美 Professional layout, circuit more clearer and more coordinated, and the overall look and feel is more perfect 技术参数 频响范围Frequency respond（-1dB）：（MUSIC、MIC）20Hz～20KHz 输入灵敏度Input sensitivity ：（MIC）11mV （MUSIC）210mV 音乐音调（±10dB）7段参量均衡Music tone（±10dB）7 segment PEQ . 麦克风音调（±10dB）7段参量均衡 microphone tone （±10dB）7 segment PEQ 超低音调（±10dB）3段参量均衡Subwoofer （±10dB）3 segment PEQ 中置音调（±10dB）3段参量均衡 Centre-channel （±10dB）3 segment PEQ 麦克风低切 0Hz－200Hz microphone low cut 0Hz-200Hz 信噪比（A计权）：≥95dB S/N(A weighted) :≥95dB 电脑软件调试界面 PC solftware interface | 台 | 1
6 | 调音台 | 丹麦皇冠 AVANCE | MK12 | XA-1604 PRO调音台主要特征 · 1. 8 路话筒输入，8路（4组）立体声输入 · 2. 带48V幻像电源 · 3. 1-6路带80Hz低切功能，11-14路带莲花输入接口，接线方便 · 4.输入高中低3段均衡，单声道带扫频 · 5. 4个辅助输出，4个AUX发送，1个FX发送， · 6.输入每路带主输出MAIN，编组Group，监听PFL开关，方便选择 · 7.监听指示灯和峰值指示灯共用 · 8.带MP3播放功能，MP3带液晶屏，显示歌曲 · 9.带蓝牙功能，可以直接蓝牙输入音频 · 10.带录音功能，用U盘可以直接录音 · 11.可以直接与电脑通讯，电脑USB线可以输出音频到调音台 · 12.内置1个DSP数字效果器，24种效果 · 13效果模式带液晶显示屏，显示直观，操作方便 · 14.一主输出，带平衡和非平衡输出口，两个推子独立控制，60mm进口推子 · 15.四编组输出，两个推子分别控制1和2编组，3和4编组 · 16.立体声监听输出，可以耳机监听，也可以外接音箱监听 · 17..立体声辅助返回 · 18.外置变压器电源更稳定 · 19.标准双12段光柱电平表，精确指示电平大小 · 20 独特的外观设计,SMT表面贴片工艺，性能可靠 · 21.带录音输出和录音回放输入 频响：+0.5dB/-0.5dB（20Hz-20kHz） 总谐波失真：0.03%@+14dBu（20 Hz-20kHz） 输入通道：14通道： 单声道：6； 立体声：4 输出通道：STEREO OUT：2； 编组：4，AUX（包括FX） USB音频：USB音频2.0兼容 采样率：最大192kHz， Bit深度：24-bit 幻象电源电压：+48V 内建数字效果：24DSP 功耗：30W 净重 7.75 Kg 尺寸：47.5*44.5*17*3 包装尺寸：57.5*52.2*25.5 | 台 | 1
7 | 卡博时序器 | 丹麦皇冠 AVANCE | NT-08 | 1、额定输出电压：交流220V 2、额定输出电流：30A 3、可控制电源：10路 4、单路客定输出电源：30A 5、时序间隔2-3秒。 | 台 | 1
8 | 机柜 |  | 16U航空 |  | 副 | 1
9 | 安装及辅材 | 国标 | / | 包含：运费、安装、音响连接线等 | 批 | 1
总价金额（元）：