## 001
沙湾小学校园广播改造项目
序号 | 品牌名称 | 产品型号 | 参数简介 | 单位 | 数量 | 备注
1 | 得胜 | （TAKSTAR）EKS-152 | • 峰值功率：3600W • 额定阻抗：4Ω • 直流阻抗：5.6Ω • 频率响应：25Hz-130KHz(±3dB) • 灵敏度：98dB • 最大声压级：126dB • 吊挂／安装：多点吊挂／支架（可旋转调整） • 接线方式：1×NL4speakon，连接1+、1-和2+、2-均可。不建议两只音箱并联使用 • 箱壳：18厘夹板 • 表面处理：黑色催化聚亚安酯漆 • 高频1：2″×1(51芯，26mm喉口)，140磁钢 • 高频2：1.35″×1(34芯，26mm喉口)，100磁钢 • 低频：15″×2(75芯)，190磁钢 • 规格（mm）：500×500×1200（W×D×H） • 重量（KG）：约53.9KG | 只 | 2
2 | 得胜 | （TAKSTAR）EKA-10N | • 峰值功率：1800W • 额定阻抗：8Ω • 直流阻抗：6Ω • 频率响应：48Hz-18KHz(±3dB) • 灵敏度：98dB • 覆盖角度：H100°×V 55° • 最大声压级：128dB • 分频模式：无源二分频 • 分频点：1800Hz • 吊挂／安装：多点吊挂／支架支撑 • 接线方式：1×NL4speakon，连接1+、1-使用，2+、2-可用于音箱并联 • 箱壳：18厘中纤板 • 表面处理：黑色催化聚亚安酯漆 • 高频：1.75″×1(44芯，25mm喉口)，120磁钢 • 低频：15″×1(75mm)，190磁钢 • 规格（mm）：458×397×710（W×D×H） • 重量（KG）：33.1KG | 台 | 1
3 | 得胜 | （TAKSTAR）UC-2R | 1.TUNER真分集自动接收技术，提高接收能力； 2. VA LCD 显示工作信息，人机对话一目了然； 3. 预设8组，每组12个共96个互不干扰通道,方便用户安装； 4.具有自动搜寻功能，可快速锁定干净频道； 5.设有SQ功能,可改变接收灵敏度阈值，提高抗干扰能力； 6.MIC/LINE自由切换功能，更便于连接麦克风及传输其它音频设备信号； 7.XLR和6.3音频输出接口,方便用户连接下级设备； 8.接收机可搭配天线系统，提高接收距离和加强信号的稳定度。 | 套 | 1 | 配一主机二腰带发射机（话筒为头戴式两个、领夹式两个）
4 | 明美 | USB-5700DL | 准2U机箱，带5分区 蓝牙独控，输出形式:定阻4~16Ω；定压:70V/100V(120V) 2路话筒3路线路输入,其中优先话筒1带默音强插功能，便于紧急广播 带屏显、FM调频广播 高低音调节，幅度高达±20dB 备有监听输出，也可扩展另一台功放 六单位LED电平指示 带有提示音及警笛音，有可靠的短路、过载保护装置（功率700W） | 台 | 1 | 功率700W（替换老旧校园广播功放）
3 | 一线丰旭 | YX-5232P | 无氧铜专业音响线2*2平方 | 米 | 100
4 | 音箱线 | 一线 | 1.5平国标专业级音响线 | 米 | 400
5 | 喇叭 | 迪赛思 | DS-637专业室内喇叭 | 个 | 8 | 每层楼走廊新增加两个
6 | 线槽 |  |  | 米 | 100
7 | 辅材 |  | 包含线卡，扎带，螺丝，膨胀管等 | 批 | 1
8 | 天线延长线 | 佳耐美10米 | 50欧姆无线话筒天线导体1.54mm、绝缘层优质聚乙烯，屏蔽镀锡铜编织+铝箔，外被外径7.3mm，50QBNC头，纯铜镀金，产品阻抗50Q，频率范围插头参数:DC-4GHz，电压驻波比3GHz<1.1，4GHz<1.2 | 条 | 2
9 | 人工 |  |  | 人/天 | 4
8 | 合计
注：报价为含税价。