## 室内P2全彩
汇川区昆明路幼儿园室内LED全彩显示屏采购清单
序号 | 设备名称 | 品牌 | 型号 | 性能及参数 | 数量 | 单位
1 | 室内全彩 | 深圳天合光电 | P2 | 1显示面积:2.88米*1.6米/4.6平方,整屏分辨率:1440*800,包边面积:2.97米*1.69米/5平方。2像素点间距:2mm，物理密度:250000/M2，单元尺寸：320mm×160mm，亮度均匀性≥99.2%，水平/垂直可视角度≥172°，刷新率：3840Hz。3 DCI-P3色域覆盖率：≥98%。4 BT.2020色域覆盖率：≥95%。5 BT.2020色域利用率：≥99%。6 LED全彩屏灯珠衰减：6000小时光通维持率L70（6000h）≥ 92.5%。7 LED全彩屏节能功能：开启智能节电功能模式下节能40%以上。8 LED全彩屏自动Gamma矫正技术：具有自动Gamma矫正技术，通过构造非线性校正曲线和色坐标变换系统矩阵实现显示效果的不断改善，色彩还原性、色温调节范围、亮度均匀性、色度均匀性、刷新率、换帧率等重要指标均符合广电级标准，并且具备20条以上可选择的V校正曲线。9 抗拉力：≧12.4KN。10 屏体表面墨色一致，反光率≤2%。11 电流增益调节级别：≧8位。12 模组机械强度：≧5MP。13 漏电容限值：≤0.5mA。14 PCB阻燃：V-0等级。15 抗干扰符合：IEC801执行标准。16 安全符合：GB4793执行标准。17 所提供的LED显示屏智能光感护眼，可自动识别环境光的强弱，调节屏幕亮度，符合标准要求。18 产品视觉舒适度（VICO指数）范围在0-1级，对人眼基本无疲劳感。19 LED显示屏模组内部配有六轴向精密微调结构器件，显示屏表面平整度调整合理方便，符合标准要求。20 LED模块表面无塑胶结构件，采用电喷技术，模块表面墨色一致，符合标准要求。21 LED显示屏图像质量主观评价整体符合为优级要求。 | 4.6 | 平方
2 | 配电柜 | 中电强能 | 10KW | 系统采用三相五线制供电,控制箱工业系统控制，为了降低电网的瞬间启动电流，应具有延时通断电功能，具有过热，过湿，过压，过流，短路等保护装置，开关显示屏电源等。 | 1 | 套
3 | 接收卡 | 西安诺瓦 | DH7512-S | 1.单卡支持16组和24组数据输出模式；2.单卡自带12个HUB75的16P接口；3.单卡带载像素128*768/256*512;4.支持逐点亮色度校正、多批次、亮暗线调节和显示屏效果调节等功能，与3D控制器搭配支持3D效果；5.支持灯板flash管理；6.支持5pin液晶模块；7.支持接收卡参数及程序包回读；8.接收卡具有与灯板一致的电源接口。 | 9 | 张
4 | 功放音响 | KE | PK7600 | 面板材料：铝合金。面板字体：中文字体。遥控：红外线遥控 读卡：SD/US音乐输入：5路手动选择并显示/TAPE/DVD/VCR/MIDI/MP3 音乐调节：高低音/左右平衡/总音量。话筒调节：每路设增益/回声/延时/高低音/混响深度/总音量 后板连接：可外接均衡/录音输出/混音输出/音视频同步输出。类型 Type 合并时卡拉OK功率放大器B读卡 | 1 | 套
5 | 控制主机 | 国产 | 国标 | I5处理器，4G内存，1T硬盘，2G独立显卡，21.5液晶显示器，配键鼠 | 1 | 台
6 | 二合一视频处理器 | 西安诺瓦 | V760 | 1.支持多达5路输入接口，包括1路 DVI，1路HDMI1.3，1路VGA，1路USB 播 放，1路CVBS，选配1路 Android子卡。2.支持面板一键画面全屏缩放、点对点缩放、自定义缩放三种缩放模式。3.支持快捷点屏，简单操作即可完成屏体配置。4. 支持 2 个网口输出，最大带载130万像素。5. 支持屏体参数调整，例如亮度。6. 前面板直观的 OLED 显示界面，清晰的按键灯提示，简化系统的控制操作。7. 安装 Android 子卡后，支持无线投屏，可投放手机或 Pad 画面。8. 产品本身集成视频处理器与发送卡于一体。9.支持逐点亮色度校正技术，校正过程快速高效，支持直接现场校正。 | 1 | 台
7 | 钢结构 | 国产 | 国标 | 国标40方管等现场焊接 | 5 | 平方
8 | 不锈钢包边 | 国产 | 国标 | 大屏整体采用优质黑钛金不锈钢进行干挂包边处理
9 | 备品备件 | 深圳天合光电 | P2 | 同厂同批次备品模组1张，电源1台，接收卡1张，数据长排线，接收卡连接网线，电源间连接电源线，分组电源线一批 | 1 | 项
10 | 电源线 | 国产 | 国标 | 配电室至显示屏配电柜布,电源线材料，线管材料 | 1 | 项
11 | 网线 | 国产 | 国标 | 显示屏至控制电脑布，网线材料，及人工
12 | 运输,安装,调试,培训,售后服务 |  |  | 乙方负责上门安装产品，以及整体设备的调试，乙方负责为甲方培训出专业的日常操作人员，质保售后服务 | 1 | 项