## 华为
序号 | 分类 | 品牌 | 产品描述 | 单位 | 数量 | 备注
1 | 前端/后端设备 | 摄像头 | 1.传感器分辨率≥2880×1620；传感器靶面≥1/2.7"，内置（2.7-12mm），F1.2固定光圈变焦镜头 2.内置≥1个CPU、GPU、NPU—体化芯片； 3.内置红外补光灯；最低照度，彩色：≤0.0002lux，黑白：≤0.0001lux； 4..★支持下面3种算法切换运行： 1、 人脸卡口模式：支持人脸和人体的关联抓拍，并支持人脸、人体的属性识别、人流量统计和人脸比对功能 2、 行为分析模式：支持人群密度统计、排队长度检测和人流量统计功能；支持快速移动，越线检测，区域入侵，进入/离开区域，徘徊检测，人员聚集，电瓶车检测报警 3、车辆抓拍模式：支持车辆、非机动车、人体的同时抓拍，并支持车辆、非机动车、人体的属性识别，支持违章检测和交通信息采集，支持车牌识别 5.★在同一个视频画面中，最多可同时检测≥100个运动人脸目标，可同时检测、跟踪、抓拍≥30个运动人脸目标，支持对运动人脸进行检测、跟踪、抓拍、评分、筛选，输出最优的人脸抓拍图，最佳人脸抓拍模式支持单张或多张目标快照输出，人脸抓拍率≥99%，支持对最佳人脸抓拍图片筛选去重，重复率≤1% 6.★在同一个视频画面中，最多可同时检测≥100个运动人体目标，可同时检测、跟踪、抓拍≥30个运动人体目标，支持人体检测、跟踪、抓拍，支持正面、背面双向抓拍，抓拍率≥99%，支持最佳人体全貌抓拍筛选去重，重复率≤1% 7★具有安全启动设置选项，具有在启动的过程中，OS+应用软件逐级校验uboot的设置选项； 8.★★★支持智能算法动态加载，加载过程中，视频业务不中断采用开放架构，支持快速集成第三方智能算法或应用APP，第三方智能算法或APP可以独立升级； 9.★可识别不低于5种车牌颜色、14种车牌类型、14种车身颜色、36种机动车车型、车头7600种，车尾3600种车辆品牌、二级子款、年款和车辆类型等信息，410种车标 10.★★★可对检测到的人脸进行属性分析：包括年龄段、性别、是否戴口罩、是否戴眼镜，平均准确率≥95% 11.★★★支持对人脸表情（微笑、愤怒、悲伤、正常、惊讶）的属性进行检测，微笑识别准确率90%以上； 12.★★★支持多角度人脸检测功能，支持检出水平转动角不超过±90°，俯仰角不超过±60°，倾斜角不超过±45°姿态角度的人脸抓拍。 13.具有不少于如下接口：1个RJ45以太网口、1个半双工RS485接口、2路报警输入，1路报警输出，1路音频输入，1路音频输出、1个MicroSD卡插槽； 14.供电方式：DC12V、POE； 15.防护等级不低于：IP67；IK10 16. 通过智能安防摄像头网络安全分级认证 | 台 | 18 | 质保两年、含监控支架
|  | 室外光纤 | 产品类型 室外光缆 纤芯数量 8芯 规格 G.657A 工作温度 操作温度：-20°-＋6℃ 安装温度：-10°-＋60℃ 存储运输温度：-20°-＋60℃ | 米 | 450 | 一年
|  | 硬盘录像机 | 视频转发 转发能力320Mbps 网络视频输入 32路，接入能力320Mbps 行为分析 支持华为SDC智能事件联动：移动侦测、区域入侵、绊线检测、音频异常、视频遮挡、进入/离开区域、快速移动、徘徊检测、过线计数、排队长度、区域人数统计、口罩识别检测 录像回放 多路同步回放：支持16路 多倍速回放：支持x1/16、1x/8、x1/4、x1/2速度慢进回放操作，支持x2、x4、x8、x16速度快进回放操作, 帧进播放 磁盘数量 4盘位 预览模式 1/4/6/8/9/10/12/13/14/16/17/19/20/22/25/32画面 解码性能 8MP（4K）：4路@30帧/秒 5MP：9路@20帧/秒 4MP：8路@30帧/秒 2MP（1080P）：16路30帧/秒 回放下载 回放能力128Mbps 磁盘接口 SATA2.0 磁盘数量 4盘位 外形尺寸 378mm（宽）X326mm（深）X66mm （高） 重量（不含硬盘） 2.4Kg | 台 | 1 | 两年
|  | 一舟收发器 | 设备类型 千兆单模双纤光纤收发器 接口类型 RJ-45，SC/FC/ST 电源电压 DC 5V 2A 电源功率 暂无数据 | 套 | 1 | 一年
|  | 监控专用硬盘 | 硬盘容量：10TB硬盘尺寸：3.5英寸缓存：64MB接口类型：SATA3.0 接口速率：6Gb/秒 | 块 | 2 | 两年
2 | 传输部分 | 监控千兆交换机 | ◆ 8个千兆POE口，支持802.3AF\AT智能供电（1236线序）◆ 2个千兆级联口,4KV防雷、智能AI模式、VLAN隔离◆ 内置DC52V 120W电源，单口最大30W，桌面铁壳型尺寸：190*140*43mm | 台 | 3 | 一年
|  | 电源线 | 适用于交流额定电压为300/500V及以下电器，仪表和电子设备及自动化装置内部布线用的铜芯聚氯乙烯绝缘安装用电线 | 米 | 500 | 一年
|  | 网线 | Cat5e是一种带内屏蔽双绞线,具有良好的数据传输性能,可以连接最多4个数据线,使用于以太网、全双工网络,以及高速以太网、100BASE-TX、100BASE-FX网络等。它的特性是:介电常数介于0.66-0.8之...其次,Cat6网线也是双绞线,最大数据传输速率达到1000Mbps,可以用来连接最多8个数据线,主要用于Gigabit以太网等网络 | 米 | 500 | 一年
|  | 管材 | 长度3.5米 | 捆 | 2 | 一年