## 预算方案表20250120
教室护眼灯、照明灯参数
序号 | 名称型号 | 品牌 | 技术参数 | 数量 | 单位 | 单价 | 金额（元）
1 | 教室LED护眼灯（国标） | 公牛 | 1、护眼灯为固定式，吊杆安装，吊杆：金属材质，阳极氧化处理，长度可伸缩0.6-1.5米， LED 灯具整灯须通过国家强制性CCC认证。 2、教室灯尺寸：整灯尺寸长≥1200mm，宽≥300mm。质保1年 3、LED教室灯额定功率≥40W，功率因数≥0.95，色温：3300K-5000K，一般显色指数Ra≥90，R9≥50 4、LED教室灯的闪烁达到“无显著影响水平”或“无频闪”，视网膜蓝光危害类别为：RG0。 5、LED教室灯至少依据GB/T31897.1-2015、GB/T36979-2018、GB/T9468-2008、GB/T7922-2023及DQT-GF10-RZ-2023等标准测试Ra≥95,R9≥95,R12≥90,R15≥95,Rf≥80,Rg≥80,并通过教室用LED灯具优质光谱认证。 6、LED教室灯寿命≥50000h），符合国标标准，光源类型：全光谱LED。 7、材质：铝合金+PC，防腐、防锈、防尘、防蚊 8、教室课桌面维持平均照度≥3001x,照度均匀度≥0.7，统一眩光值（UGR）≤16，照明功率密度≤9W/m²。 并符合GB7739-2010 GB 50034-2013、GB/T 5700-2008、GB/T 13379-2008及CQC16-465199-2020《教室优质照明光环境认证规则》的要求，获得教室优质照明光环境认证。 | 288 | 个 |  |  | =DISPIMG("ID_DD4436285BA6421B95F6227B23338E0B",1)
2 | LED照明教室灯 | 美莱美亚 | 1、一体式电镀格栅防眩灯具；灯具长度≥1200mm，宽度≥300mm；为了保证吊装灯具的牢固性和安全性，LED教室灯具背板及主架构须为金属材质，背板表面做喷涂或阳极氧化工艺处理，吊杆与背板采用快插式安装方式 2、为了保证灯体的散热性良好及延长使用寿命且发光更均匀，LED照明教室灯色温正面发光铝基板不少于4条。 3、LED照明教室灯色温（或相关色温）4300-6500K，显色指数Ra≥95、R9≥90，色容差≤5 SDCM，色品空间不一致性≤0.004 4、ED教室灯背面采用独立向上光源设计，向上半球发射光通量占总光通量百分比≧10%，正面背面的相关色温偏差应≤50K且显色指数偏差≤5 5、LED照明教室灯色温额定功率≥88W 6、LED照明教室灯色温至少依据《GB40070》标准通过教室灯具青少年近视防控分级五星认证。 7、LED照明教室灯色温至少依据《GB/T 13379》标准通过教室优选照明设备分级认证 8、LED照明教室灯色温至少依据《GB/T 5700》标准测试教室现场光环境，教室(课桌面)最大与最小融合照度之比≤10 9、使用寿命≥50000H，符合国标标准，光源类型：全光谱LED。 10、材质：铝合金+PC，防腐、防锈、防尘、防蚊 配置非伸缩吊杆(一个灯两根) | 92 | 个
| 合计 |  |  | 380 | 个
4 | 注:1.灯具包安装及电线铺设。 2.需拆除旧灯具。 3.报价包税、含需五金、镙丝等其他辅材等一切费用。 4.所有投标商家必须按照以上参数、数量进行响应。验收完成后方可付费，若在验收过程中发现所提供产品与要求不匹配，则不予验收，后果由商家自行负责。