## Sheet1
遵义市播州区人民医院采购摆渡车参数
参数 | 参数
外形尺寸（长×宽×高mm） | ≥3900*1500*2050
轴距（mm） | ≥2000
前/后轮距（mm） | ≥1280
轮胎规格 | 真空轮胎
整备质量（kg） | 1160±100
★乘坐人数（位） | 8
★车身结构 | 笼式结构 底盘、前后围、侧围、顶骨架车身五大件为整体焊接结构（车身五大件不允许采用标准件进行组装）
★车身覆盖件 | 前、后围 两侧轮拱 、地板为全钣金车身冲压件覆盖，并与骨架焊接；前、后围与底盘连接处具有汽车防撞梁
★车门 | 6扇全可拆卸钣金门(上推拉窗，下钣金)
顶蓬 | 顶蓬覆盖件汽车专业环保铝塑板覆盖件(三层顶结构，中间具有隔热层)、具有合理的防漏水结构功能
前悬架系统 | 前：麦弗逊式独立悬架
后悬架系统 | 后：钢板弹簧非独立悬架
★制动系统 | 前碟后鼓+四轮液压+电子刹车助力+陡坡起步辅助功能+下坡防溜坡功能
★转向系统 | 齿轮齿条式方向机+自动间隙补偿功能+ 电子方向助力
★驱动系统 | 后桥驱动
座椅 | 公交座椅
仪表台 | 注塑材质
油漆 | 优质油漆+电脑调漆+专业喷涂设备
★电池类别 | 锂电池
★电池组电压及容量（V/Ah） | 200AH(76.8V)
★电机功率（kw） | 高效铜绕组72V/7.5KW
★控制器类别 | 智能控制器72V
★音响系统 | 1个喇叭，收放机可插U盘
★最高车速（km/h） | ≤30
★最大续航里程（km） | ≥100
★最大爬坡度（%） | ≥20
★最小转弯半径（m） | ≤6
★最小离地间隙（空/满载） (mm) | ≤140/130
★制动距离（m） | ≤5
★个性化配置 | 加装倒车影像，前挡除霜器，顶置冷暖空调，功率≥1200，倒车影像+加装车内外监控
交货期 | ≤15天。
★其他要求： 1、所有参数必须完全响应、不得复制粘贴需求参数。 2、整车质保1年，电池5年包换。 3、须提供特种设备型式试验报告。 4、不接受承诺定制。 5、售后响应时间≤4小时。 6、所交付产品在验收时均严格按照投标文件中的技术指标和响应文件中的技术参数进行验收。若有违背，将退车，由此而产生的一切后果由投标人负责。

## Sheet2
电脑智能化充电机、输入电压260v/180v、 输出48v、25A
6-8小时(放电率为80%)
智能控制器72V
1个喇叭，收放机可插U盘