## Sheet1
区十一小人行通道门禁系统报价清单
序目 | 产品名称 |  | 参数 | 单价（元） | 数量 | 单位 | 合计 | 备注
平开门 | 1 | 栅栏平开门 | 尺寸参数：主立柱高度：1650MM，100*100*2.0MM。副立柱高度：1550MM ，100*100*2.05MM。主梁规格：60*60*2.0MM。伸缩梁规格：50*50*2.0MM。竖梁规格：40*40*2.0MM。1.2米/1.8米可伸缩。用料扎实，做工精良，优于其他同类产品。城邦品牌双直流电机 |  | 1 | 套
人脸设备 | 2 | 人脸设备一体机 | • 采用9英寸LCD液晶触摸屏，整机采用IP65机防水，支持本地视频预览，支持实时检测人脸; • 存储容量：本地支持50000人脸库、50000 张卡、50000枚指纹（-F 型号）、25万条事件记录； • 采用深度学习算法，面部识别距离0.3m-3.0m，人脸比对时间 ＜0.2s/人，人脸验证准确率 ≥ 99%；同时支持照片视频防假； • 采用500万广角宽动态摄像头， 采用星光级图像传感器，无需白光补光灯，在暗光或无光环境下人脸识别效果不受影响； • 支持人脸、刷卡（Mifare 卡/IC 卡、手机NFC 卡、CPU 卡序列号、身份证卡序列号）、密码、指纹、二维码、人脸+指纹、人脸+刷卡，人脸或指纹或刷卡或密码、人脸＋ 指纹＋刷卡等不同组合方式，灵活搭配，适用不同安全等级场所应用；（不同的型号识别模式不同，以 实际设备为准）； • 支持口罩识别模式配置， 可选择提醒佩戴口罩或强制佩戴口罩模式； • 支持云眸接入，4200或互联APP生成的二维码 应用；支持对讲应用，与室内机，管理端之间实现可视对讲应用； • 支持手机及PC机WEB端操作配置，可进行人员管理，智能配置，门禁参数等相关设置，方便快捷，无需依附平台软件； • 设备可进行本地管理，支持本地注册人脸、查询、设置、管理设备参数，本地考勤配置，本地修改管理员密码、M1卡和NFC关闭开启等功能； • 支持远程开门时设备端语音播报功能，以便于提醒现场人员门被开启； • 设备支持通过U盘导入/导出加密数据，以确保数据安全性； • 设备支持在认证结果成功或失败时配置个性化的语音播报，可输入自定义文字后转成语音播报或可选择导入自定义音频（WAV格式）； • 支持待机广告模式、简洁模式主题模式； • 外接安全模块：支持通过经销私有RS485 接入门控安全模块，防止主机被恶意破坏的情况下，门锁不被打开； • 读卡器模式：支持通过经销私有RS485 或韦根（W26/W34/W27/W35）接入门禁控制器，作为读卡器模式使用； • USB：2个：设备底部1个typeC；背面出线位置1个，6pin白色座子 • 音频接口：3.5mm音频接口认证参数 • 读卡类型：M1卡;CPU卡序列号;二三代身份证序列号;NFC • 二维码识别：二维码识别模块 • 语音播报：支持 • 校时功能：支持 • 产品执行标准(具体版本号以标签为准)：Q/BFW 100 • 支持802.3at协议标准POE供电，兼容12V/1A适配器供电； • 支持输出1路12V/1A电源给磁力锁供电。 |  | 2 | 台
立柱 | 3 | 壁挂防水人脸立柱（精品带后盖） | 镀锌板烤漆 |  | 1 | 根
辅材、安装费 | 4 | 挖坑回填混凝土，线管敷设，开槽回填，网线，电源线，交换机，防水箱，安装调试等 |  |  | 1 | 项
合计