## 汇总
道真自治县颐康养中心改造项目报价汇总
序号 | 内容 | 数量 | 单位 | 单价 | 备注
1 | 监控部分 | 1 | 批
2 | 网络部分 | 1 | 批
合计

## 监控
道真自治县颐康养中心监控改造服务申报项目报价清单
序号 | 产品名称 | 品牌 | 产品型号 | 参数 | 数量 | 单位 | 单价 | 合计 | 备注
一、前端设备服务采购
1 | 500万23倍星光红外跟踪球 |  |  | 1、 不低于500万像素1/2.8英寸CMOS传感器球型摄像机 2、 最低照度：彩色：≤0.002lx（AGC ON）黑白：≤0.001lx（AGC ON） 3、 镜头焦距不低于4.6mm～152mm；支持不低于23倍光学变倍和16倍数字变倍； 4、 支持不少1个电源接口、1个RJ45 网络接口、1个音频输入接口、1个音频输出接口、1个Micro SD卡槽；支持1路报警输入、1路报警输出 5、 支持 H.265、H.264 ( Main Profile ， High Profile ，Baseline Profile）、M-JPEG编码 6、 ★支持红外灯补光，具有不少于10颗红外补光灯。支持红外灯照明角度应能随设备成像视角同步自动调节，照明范围可覆盖整个监控画面；红外灯开启时，设备应能根据被摄物的距离自动或手动调节红外灯亮度。在IE浏览器下，应具有红外灯变倍匹配设置选项。红外灯应具有10级灯光亮度可调，应具有手动/定时开关的功能 （需提供公安部检测报告证明文件） 7、 ★应支持热度图统计，应能分别对空间和时间进行热度图统计，并显示成像图或折线图，支持热度图导出（需提供公安部检测报告证明文件） 8、 ★启用安全帽检测功能后，设备应能自动识别进入检测区域的人员是否佩戴安全帽；应能配合NVR根据安全帽颜色进行检索（需提供公安部检测报告证明文件） 9、 ★应支持通过IE界面设置正北方向，并快速调用（需提供公安部检测报告证明文件） 10、 ★应能对画面中距离设备200m处的 移动目标(人或车)进行检测并对该目标跟踪，通过放大变倍、设备转动使目标始终处于图像中心（需提供公安部检测报告证明文件） 11、 ★应能通过客户端设置不少于16个不同的检测场景，在每个场景内可设置不少于8个智能分析区域（需提供公安部检测报告证明文件） 12、 应具有TCP、UDP、HTTP、HTTPS、UPnP、DHCP、DDNS、NFS、FTP、NTP、RTSP、SMTP、SNMP等网络协议设置。 13、 水平分辨力：≥1600TVL（H.265、分辨率为2592×1944,帧率为25fps，码率为 4Mbps)。 14、 应支持通过IE浏览器设置视频压缩码率为32Kbps～16Mbps（H.265，分辨率为 2592×1944），视频码率可调。 15、 应支持最大抓拍分辨率为 2592×1944。 16、 应支持在主、副码流下对视频进行保护；启用视频保护功能后，只有输入正确密码才能预览和回放本地或前端的录像；应能通过客户端连接视频时，应具有输入密码提示，输入正确的密码才能接入视频。 17、 应支持200×200像素、24位的BMP图像叠加。能通过菜单设置功能开启/关闭，位置可调。 18、 应支持通过IE浏览器在视频图像上叠加字符，字符可选项包括通道名称、时间、日期、10行自定义字符等信息；字体应可设置为 16×16 像素、32×32 像素、48×48 像素、64×64 像素、96×96 像素，字体颜色可设置。 19、 应支持开启或者关闭可视区域信息显示功能，能通过客户端软件显示设备水平角度、垂直角度、变倍倍数、预置位名称、巡航名称、模式路径名称、方位等信息。 20、 应能添加、删除、查询、更改用户；应能为四种不同用户添加不同的访问权限；管理员用户应能管理、查看、修改低权限用户的操作权限。 21、 应支持通过 IE、Chrome、Firefox、Safari等浏览器浏览监视画面。 22、 应支持自动切换不同的滤光片进行成像，具有白天、夜晚及有雾三种场景设置选项。 23、 设备在变倍过程中应具有快速聚焦功能，聚焦时间应小于1s。 24、 UDP 协议下，在丢包率设置为 30%的网络环境下，应可正常显示监视画面；TCP 协议下，在丢包率设置为 10%的网络环境下，应可正常显示监视画面。 25、 与客户端之间用350m五类非屏蔽网线直接连接，使用丢包测试软件发送3000个数据包，重复测试3次，每次丢包数不大于1个。 26、 调用预置位时，在设备达到目标预置位前，视频图像应停留在调用预置位之前的状态。 | 2 | 台
2 | 400万定焦全光谱半球 |  |  | 1. 靶面尺寸≥1/3英寸 2. 最低照度≤0.002 lx（F=1.6，彩色模式），能基本分辨被摄目标的轮廓特征和色彩，≤0.001 lx（F=1.6，黑白模式），能基本分辨被摄目标的轮廓特征 3. 具有不少于2颗红外灯 2颗白光灯;当环境照度低于一定值时，通过红光灯照射，可基本分辨距离 至少50 米处所摄车辆或人体目标的轮廓;当环境照度低于一定值时，通过白光灯照射，可基本分辨距离至少30米处所摄车辆或人体目标的轮廓;当补光灯打开时，补光亮度应均匀，无明显波纹状、圆环状、麻点状、条纹状及不规则亮斑 4. 水平分辨力≥1200TVL（2560×1440） 5. 具有不少于1个RJ45 网口、1个 DC12V 接口 6. 应支持H.265、H.264（Main Profile 、HighProfile、Baseline Profile）；应支持32kbps～6Mbps视频码率可调 7. ★应支持配合智能NVR实现事件录像的二次智能检索、分析和浓缩播放。（需提供公安部检测报告证明文件） 8. 应具有G.711A/G.711U/ADPCM_D/AAC_LC，默认G.711音频编码设置选项；音频采样率可设置为8kHz/32kHz/48kH;音频控制类型支持设置Mic in；应具有音频降噪设置选项 9. 照度适应范围≥140dB 10. 信噪比≥55dB 11. 宽动态≥115dB；宽动态应支持开启、关闭、自动3种设置，当设置为自动时，设备可根据环境照度自动开启或关闭宽动态功能；宽动态能力综合评价得分应≥80 12. ★最大支持不少于50路视频同时进行浏览（配合NVR进行）（需提供公安部检测报告证明文件） 13. 具有电子快门，快门速度1/100000s～1s可调 14. 最大支持分辨率≥2560x1440;主码流分辨率及帧率:PAL制:25fps(2560x1440，2304x1296，1920x1080，1280x720);NTSC制:30fps(2560x1440，2304x1296，1920x1080，1280x720)，副码流分辨率及帧率:PAL制:25fps(704x576，704x288，352x288，640x360) NTSC制:30fps(704x480，704x240，352x240，640x360) 15. 支持主副码流同时并发输出，默认设置:主码流:分辨率≥2560x1440，帧率为25帧/s，码率为2Mbps;副码流:分辨率≥704x576，帧率为25 帧/s，码率为 1Mbps 16. 应支持报警联动抓拍、FTP上传；应支持移动报警、遮挡报警、电压报警、录像异常报警、IP冲突报警、网线断（日志）报警功能。应支持WEB界面手动消警设置。 17. 应支持移动侦测报警，在设定的区域内有目标移动时，应能联动抓拍、FTP上传；应支持遮挡侦测报警，监控视频异常遮挡(如视频画面被手、雨伞、包等物品遮挡)后，应能联动抓拍、FTP 上传。 18. 几何失真≤5% 19. 视音频失步时间≤1s。 20. ★画面延时≤200ms （需提供公安部检测报告证明文件） 21. 应具有HTTP、HTTPS、TCP/IP、UDP、UPnP、ICMP、IGMP、DHCP、DNS、DDNS、Easy DDNS、NTP、IPv4、IPv6、FTP、RTSP、SIP、CGI网络协议设置。 22. 应具有彩色、黑白、内同步、定时模式设置选项，可选择手动、自动、定时或报警触发转换彩色/黑白模式；补光灯亮度可调节 23. ★应具有GB/T 28181-2022、Onvif平台接入设置选项 （需提供公安部检测报告证明文件）24. 外壳防护等级≥IP66 | 113 | 台
3 | 400万定焦全光谱一体机 |  |  | 1. 靶面尺寸≥1/3英寸 2. 最低照度≤0.002 lx（F=1.6，彩色模式），能基本分辨被摄目标的轮廓特征和色彩；≤0.001 lx（F=1.6，黑白模式），能基本分辨被摄目标的轮廓特征 3. 具有不少于2颗红外灯 2颗白光灯;当环境照度低于一定值时，通过红光灯照射，可基本分辨距离 50 米处所摄车辆或人体目标的轮廓;当环境照度低于一定值时，通过白光灯照射，可基本分辨距离30米处所摄车辆或人体目标的轮廓;当补光灯打开时，补光亮度应均匀，无明显波纹状、圆环状、麻点状、条纹状及不规则亮斑 4. 具有不少于1个RJ45 网口、1个 DC12V 接口 5. ★最大支持不少于50路视频同时进行浏览（配合NVR进行）（需提供公安部检测报告证明文件） 6. ★画面延时≤200ms （需提供公安部检测报告证明文件） 7. 应支持H.265、H.264（Main Profile 、HighProfile、Baseline Profile） ；支持32kbps～6Mbps视频码率可调 8. 应具有G.711A/G.711U/ADPCM_D/AAC_LC，默认G.711音频编码设置选项；音频采样率可设置为8kHz/32kHz/48kH;音频控制类型支持设置Mic in；具有音频降噪设置选项 9. ★应支持配合智能NVR实现事件录像的二次智能检索、分析和浓缩播放。（需提供公安部检测报告证明文件） 10. 应支持单场景行为分析设置不少于2种规则;支持智能行为分析功能，可对以下行为进行检测，并可通过客户端软件或IE浏览器给出报警提示;绊线检测，应能联动 FTP抓拍，可显示报警统计、显示报警规则、显示目标、双向报警;周界检测，检测模式分为入侵、进入和离开,入侵时间可设，联动 FTP抓拍，应能显示报警统计、显示报警规则、显示目标。 11. 应具有智能分析抗干扰功能，检测区域内出现球体滚动、动物行走、树枝摇晃时，应不触发报警。 12. ★静态场景，图像质量无明显下降，在H.265编码方式时,开启智能编码功能和不开启智能编码相比，码率应能节约95%以上。（需提供公安部检测报告证明文件） 13. 照度适应范围≥140dB 14. 信噪比≥55dB 15. 宽动态≥115dB；宽动态应支持开启、关闭、自动3种设置，当设置为自动时，设备可根据环境照度自动开启或关闭宽动态功能；宽动态能力综合评价得分应≥80 16. 最大支持分辨率≥2560x1440;主码流分辨率及帧率:PAL制:25fps(2560x1440，2304x1296，1920x1080，1280x720);NTSC制:30fps(2560x1440，2304x1296，1920x1080，1280x720)副码流分辨率及帧率:PAL制:25fps(704x576，704x288，352x288，640x360)；NTSC制:30fps(704x480，704x240，352x240，640x360) 17. 支持主副码流同时并发输出，默认设置:主码流:分辨率≥2560x1440，帧率为25帧/s，码率为2Mbps;副码流:分辨率≥704x576，帧率为25 帧/s，码率为 1Mbps 18. 应能通过MIC拾取距离设备至少6米处的正常交流谈话声 19. 应支持报警联动抓拍、FTP上传；支持移动报警、遮挡报警、电压报警、录像异常报警、IP冲突报警、网线断（日志）报警功能。支持WEB界面手动消警设置。 20. 应支持移动侦测报警，在设定的区域内有目标移动时，应能联动抓拍、FTP上传；应支持遮挡侦测报警，监控视频异常遮挡(如视频画面被手、雨伞、包等物品遮挡)后，应能联动抓拍、FTP 上传。 21. 水平分辨力≥1200TVL（2560×1440） 22. ★应具有GB/T 28181-2022、Onvif平台接入设置选项（需提供公安部检测报告证明文件） | 21 | 台
4 | 明厨亮灶标品 |  |  |  | 3 | 台
5 | 电梯监控 |  |  |  | 3 | 台
二、中心存储服务
1 | 网络硬盘录像机 |  |  | 1、支持不少于16个SATA硬盘接口，应支持接入1TB、2TB、3TB、4TB、6TB、8TB、10TB容量的SATA接口硬盘 2、可接入不少于40路4K（3840×2160）、5MP、1080P的视频信号 3、接入带宽≥400M，转发带宽≥200M 4、支持解码不少于2路分辨率为4000×3072的视频图像或4路分辨率为3840×2160的视频图像或16路分辨率为1920×1080的视频图像或32路分辨率为1280×720 格式的视频图像 5、可同时正放不少于16路1080P或16路720P的视频图像 6、应支持H.264、H.265编码格式 7、应支持Onvif、GB/T28181，可通过Onvif协议接入H.265编码格式的前端设备 8、应具有不少于2个RS-485管理接口,1个RS-232调试接口，2个RJ-45 10M/100M/1000M自适应以太网接口，2个前置USB2.0接口，1个后置USB3.0接口，2个HDMI接口，2个VGA接口， 1个ESATA接口，16路报警输入接口，4路报警输出接口，1对JACK音频输入输出接口，1个BNC音频输出接口，1个复位按钮，1个接地端子 9、★可一键添加不同网段的前端摄像机（需提供公安部检测报告证明文件） 10、★应支持接入NVR设备，并选择通道进行添加（需提供公安部检测报告证明文件） 11、★设备应能预录报警触发前不少于60s的视（音）频（需提供公安部检测报告证明文件） 12、可根据热度图、行为分析、客流统计、车牌识别、安全帽检测、警戒信息检索录像文件 13、★应支持以1/16、1/8、1/4、1/2、1、2、4、8、16、32、64、128、256、512倍速回放录像（需提供公安部检测报告证明文件） 14、★当插入USB设备时，界面应可自动弹窗提示（需提供公安部检测报告证明文件） 15、★可对重要的数据进行备份，录像文件应支持备份为MP4、SDV、AVI三种格式可选（需提供公安部检测报告证明文件） 16、★应支持将数据备份至采用NTFS文件系统格式的设备（需提供公安部检测报告证明文件） 17、★应具备备份认证功能，启用后必须输入密码才能进行数据备份（需提供公安部检测报告证明文件） 18、★应支持自定义预览模板并进行手动切换（需提供公安部检测报告证明文件） 19、★应支持检索预览功能，在检索页面中，单击搜索到的录像的图标，应可查看该段视频文件起的不少于10秒录像；单击搜索到的图片的图标，应可查看该图片抓拍时间起的不少于10秒录像（需提供公安部检测报告证明文件） 20、★应支持录像转码功能，通过浏览器下载录像时，应可将高分辨率的录像转码为低分辨率的录像（需提供公安部检测报告证明文件） 21、★应支持定时给前端IPC校时，校时间隔可设置为1个月、1周、1天（需提供公安部检测报告证明文件） | 4 | 台
2 | 8TB硬盘 |  |  | 单盘容量：8TB； 缓存：256MB； 转速：7200RPM； 硬盘接口：SATA | 42 | 块
3 | 55寸监视器 |  |  | 尺寸：55寸 材质：塑壳 分辨率：3840×2160 刷新率：60Hz 视角：178°/ 178° 标配喇叭 采用最新3D画质数字处理电路技术 极速响应时间，画面无拖尾 HDMI+DP双接口，丰富连接性和兼容性 自动唤醒功能，接入信号屏幕自动点亮 高亮LED背光显示设计，宽视角显示 三边超窄边框设计，纤薄机身 标配壁挂支架，兼容底座安装，满足不同场景使用需求 | 4 | 台
4 | 24U机柜 |  |  | 24U机柜 | 1 | 台
三、传输服务
1 | 网络跳线 |  |  | 跳线 | 7300 | 米
2 | 网桥 |  |  |  | 3 | 对
3 | 光纤 |  |  |  | 1000 | 米
4 | 光纤收发器 |  |  |  | 10 | 个
5 | 电源插板 |  |  | 五插三孔 | 9 | 个
6 | 供电线路 |  |  | 统一供电线路架设，波纹管，扎线，电工胶布，PVC线糟，HDMI延长线等 | 2000 | 米
7 | 室外防水机柜 |  |  | \ | 4 | 个
8 | 10口PE交换机 |  |  | 10口POE | 4 | 个
9 | 24口交换机POE |  |  | 24个10/100/1000Mbps自适应电口+2个1000Mbps上联SFP光口，其中24个口支持PoE/PoE+供电，整机最大PoE输出功率230W，交换机容量52Gbps，包转发率39Mpps，非网管型交换机，金属外壳，6kV防雷，机架式 | 11 | 台
10 | 中心汇聚交换机 |  |  | 三层网管交换机，交换容量598Gbps/5.98Tbps，包转发率148Mpps/222Mpps，24个10/100/1000Mbps自适应电口交换机，固化4个SFP+万兆光口，支持静态路由、三层聚合口、ACL、端口镜像等功能，支持睿易APP和MACC云平台统一管理。 | 1 | 台
11 | 原监控优化接入服务 |  |  | 含原监控线路优化接入服务 | 23 | 台
合计

## 网络
外网部分（按80间房间计算）
序号 | 名称 | 品牌 | 型号 | 参数 | 数量 | 单位 | 单价 | 合计 | 备注
1 | 楼层交换机 |  |  | 24个10/100/1000Mbps自适应电口+2个1000Mbps上联SFP光口，交换容量336Gbps，包转发率92Mpps，网管型交换机，金属外壳，6kV防雷，机架式。 | 8 | 台
2 | 核心交换机 |  |  | 三层交换机，交换容量396Gbps/3.96Tbps，包转发率96Mpps/144Mpps；24个10/100/1000M自适应电口,4个SFP光口；支持RIP，OSPF等路由协议；支持DHCP server；支持虚拟化；支持MACC云平台统一管理 | 2 | 台
3 | 防火墙 |  |  | RG-WALL 1600-Z3200-S新一代防火墙主机，固化8个千兆电口，1个千兆光口，1个万兆光口，1U高度，标配1个电源，可支持扩展1T企业级硬盘(RG-NBR-HDD-1T)，含一年授权 | 1 | 台
4 | 网关路由 |  |  | 10口全千兆路由器，19寸标准机架铁壳设计。终端带机量200台，最大支持1000Mbps带宽。整机带10个千兆以太网口，其中固化2个WAN口，2个LAN/WAN可切换口，固化6个LAN口，最大支持4个WAN口。默认LAN1/LAN2/LAN3属于network1，IP：192.168.110.1。默认LAN4/LAN5/LAN6属于network2，IP：192.168.130.1。默认LAN7/LAN8属于network3，IP：192.168.150.1。集成统一网络控制器功能，最大可管理150台支持智能组网特性的EAP、RAP或网管交换机，以及128台以内的ES2xx系列智能交换机。支持应用识别、流量控制、VPN、PPPoE、认证、行为管理等丰富功能。 | 1 | 台
5 | AP |  |  | 1775M双频千兆吸顶AP，1个千兆LAN口上联，内置天线，支持2.4GHz/5GHz双频通信，支持802.11a/b/g/n/ac Wave1/Wave2/ax协议。支持AP与路由两种工作模式，支持二层漫游，支持睿易一体化组网，支持睿易APP管理。支持PoE供电和本地供电（PoE供电设备和DC适配器需单独采购） | 12 | 台
6 | 网线 |  |  | 国标 | 5600 | 米 |  |  | 含安装
内网部分（按20间办公室计算）
1 | 交换机 |  |  | 24口全千兆 | 2 | 台
2 | 核心交换机 |  |  | 三层交换机，交换容量396Gbps/3.96Tbps，包转发率96Mpps/144Mpps；24个10/100/1000M自适应电口,4个SFP光口；支持RIP，OSPF等路由协议；支持DHCP server；支持虚拟化；支持MACC云平台统一管理 | 1 | 台
3 | 网线 |  |  |  | 1800 | 米 |  |  | 含安装
合计