## Sheet1
永兴镇完小新增监控设备清单
序号 | 名称 | 型号 | 规格 | 数量 | 单位 | 单价 | 总价 | 备注
1 | 海康威视摄像头 | 海康400万臻全彩 | 海康威视白光全彩筒型网络摄像机，最高分辨率可达400万像素，并在此分辨率下可输出25 fps实时图像，图像更流畅支持1个RJ45 10 M/100 M自适应以太网口，1个内置麦克风支持2种Smart侦测：越界侦测，区域入侵侦测适用于道路、仓库、地下停车场、酒吧、管道、园区等光线较暗或无光照环境且要求高清画质的场所支持背光补偿，强光抑制，3D数字降噪，120 dB宽动态，适应不同环境智能补光，支持白光/红外双补光，红外光最远可达50 m，白光最远可达30 m符合IP67防尘防水设计，可靠性高支持人形检测 | 25 | 台 |  |  | 6㎜6个 4mm19个 质保1年
2 | 海康存储服务器 | 海康威视 | 可接驳符合ONVIF、RTSP标准的众多主流厂商网络摄像机；支持接入H.265、Smart265、H.264、Smart264视频编码码流；解码性能强劲，最大支持12路1080P解码（开启SVC增强模式后，可提升至16路1080P解码）；支持800万像素高清网络视频的预览、存储与回放；支持HDMI与VGA同/异源输出，HDMI最大支持4K超高清显示输出，VGA支持1080P高清显示输出；自带8个SATA接口，最大支持满配10T硬盘；支持IP设备集中管理，包括IP设备一键添加、参数配置、批量升级、导入/导出等；最大支持16路本地同步回放；针对人、车及事件类型，支持快速回放与检索功能，大幅提升录像回放和检索效率；支持萤石云服务，通过海康互联APP可实现手机远程预览/回放/配置；支持萤石、ISUP以及GB28181协议，轻松实现平台接入； | 1 | 台 |  |  | 质保3年
3 | 海康专用监控硬盘 | ST8000HKVS002 | 8TB，3.5英寸 SATA 3.0接口 转速：5400RPM 缓存：256MB 24&times;7全天候高效稳定运行 | 6 | 块 |  |  | 质保3年
4 | 监视器 | 海康专用50寸 | 支持3840 × 2160超高清显示采用超宽视角屏幕（上下左右）178°3D数字图象降噪处理技术，画质更真实更清晰超窄边设计，超高屏占比支持文本、图片、音频、视频等多种格式多媒体播放 | 1 | 台 |  |  | 质保3年
5 | 监控立杆 |  | 3.5米镀锌监控专用立杆 | 7 | 根
6 | 监控立杆摄像头支架 |  | 立杆增加横支架 | 3 | 根
7 | 摄像头支架 |  |  | 12 | 根
8 | 防水箱 |  |  | 7 | 个
9 | 6口千兆POE交换机 | TP-link千兆 | 即插即用，快速转发，无需任何配置，即可高速无损传输数据信号，最长传输距离3km4kV防雷设计，高可靠性准工业级设计，工作温度范围可达到-20～60℃波分复用，单纤数据转发，节约布线成本外壳工业级全金属设计，坚固耐用，散热能力更强提供1个千兆电口，2个千兆光口，SC接口 | 4 | 台 |  |  | 质保3年
10 | 10口千兆POE交换机 | TP-link 千兆 | 即插即用，快速转发，无需任何配置，即可高速无损传输数据信号，最长传输距离3km4kV防雷设计，高可靠性准工业级设计，工作温度范围可达到-20～60℃波分复用，单纤数据转发，节约布线成本外壳工业级全金属设计，坚固耐用，散热能力更强提供1个千兆电口，2个千兆光口，SC接口 | 3 | 台 |  |  | 质保3年
11 | 千兆核心交换机 |  | 华为全千兆带网关 | 1 | 台 |  |  | 质保3年
12 | 网线 | 超六类 | 大唐国标超六类室外 | 1800 | 米
13 | 水晶头 | 超六类 | 国标 | 1 | 合
14 | 电源线 | 1.5 | RVV1.5无氧铜电缆 | 400 | 米
15 | 插线板 |  | 公牛15孔 | 10 | 个
16 | 浪保护器 |  | 220V10KA | 8 | 个
17 | 漏电保护器 |  | 德力西63A | 1 | 个
18 | 光纤 | 铠装4芯 |  | 500 | 米
19 | 接地线 |  | 6㎡双色接地线 | 20 | 米
20 | 铜鼻子 |  | 80A | 14 | 个
21 | 接地镀锌接地棒 |  | 1*06 | 7 | 根
22 | 光纤收发器 | TP千兆A | 即插即用，快速转发，无需任何配置，即可高速无损传输数据信号，最长传输距离3km4kV防雷设计，高可靠性准工业级设计，工作温度范围可达到-20～60℃波分复用，单纤数据转发，节约布线成本外壳工业级全金属设计，坚固耐用，散热能力更强提供1个千兆电口，1个千兆光口，SC接口 | 4 | 台 |  |  | 质保1年
23 |  | TP千兆B | 即插即用，快速转发，无需任何配置，即可高速无损传输数据信号，最长传输距离3km4kV防雷设计，高可靠性准工业级设计，工作温度范围可达到-20～60℃波分复用，单纤数据转发，节约布线成本外壳工业级全金属设计，坚固耐用，散热能力更强提供1个千兆电口，1个千兆光口，SC接口 | 4 | 台 |  |  | 质保1年
24 | 光纤熔接、跳线 |  |  | 1 | 次
25 | 人工 | 立杆、挖沟、做井、回填、拉线、清运、压线、做接地桩、立柱螺丝做防锈 |  |  | 天
26 | 辅材 | 水泥、沙、水管、扎带、PVC线卡、管卡、波纹管、绝缘胶布、油漆 |  | 1 | 次
合计
联系人：
联系电话：