## Sheet1
●标配
复印及主要规格
复印/打印方式 |  | 激光静电转印方式
感光材料 |  | OPC
显影系统 |  | 干式双组分显影
定影系统 |  | 高级彩色快速定影技术
内存 | 标配 | 1GB
预热时间 | 主机电源打开时 | 19秒或更少
| 睡眠模式恢复时 | 10秒或更少
最大原稿尺寸 |  | A3
首页输出时间(黑白/彩色) |  | 6.9s/9.8s或更少
灰度等级 |  | 256级
分辨率 | 复印 | 600×600dpi:BW 300×600dpi:CL 300×300dpi:CL(speed priority mode)
| 打印 | 600×600dpi 1200×1200dpi(半速)
复印倍率 | 固定倍率 | 25%,50%,61%,70%,81%,86%,100%,115%,122%,141%,200%,400%
| 手动缩放 | 25%-400%(以1%为单位)
连续输出速度(A4) |  | 22ppm
连续复印张数 |  | 1-999张
供纸量 (A4,80gsm) | 标准双纸盒 | 960张
选配
纸张厚度 | 纸盒1&2 | 64gsm~90gsm
纸张类型 | 纸盒1 | A4
| 纸盒2 | A3,A4,A4R,A5R,8K,16KR 自定义尺寸：139.7×210.0mm~297.0×431.8mm
电源 |  | 220-240V 50/60Hz 5A
最大功耗 |  | 不超过1.5kw
睡眠”模式能耗 |  | 0.8W*由于某些设置，0.8W眠模式并非在所有情况下都可用
主机尺寸(WxD×H) |  | 565×653×863mm(含双面自动扫描输稿器)
主机重量 |  | 68kg(含墨粉，双面自动扫描输稿器)
主要组件
双面自动输稿器(标配)
原稿输送方式 |  | 自动文档输稿器
原稿尺寸 |  | A3.A4,A4R,A5,A5R,84,B5.B5R,8K,16K 自定义尺寸：128.0×148.0mm-297.0×431.8mm
原稿扫描速度 |  | 单面：30/30(300×300dpi,send),25/30°. (600×600dpi,copy) 双面：10/10(300×300dpi,send),8/10°. (600×600dpi,copy 扫描速度优先级(300*300dpi)(默认设置) ·当彩色扫描处于速度优先模式和图像质量优先模式时
原稿厚度 |  | 单面：38-128gsm 双面：52~128gsm
原稿托盘容量 |  | 50页(A4,80gsm)