## Sheet1
仁怀市苍龙小学办公楼楼梯间监控预算
序号 | 产品名称 | 产品型号 | 技术参数 | 数量 | 单位 | 单价 | 合价 | 备注
1 | 400万白光全彩、网络POE摄像机 内置麦克风 | 大华 DH-IPC-HDW-C64 | 1.★网络摄像机内置靶面尺寸为1/2.7。 2.像素400万；最大分辨率2688×1520。 3.★在只输出主码流、分辨率设置为2560× 1440、帧率设置为30fps、码率2Mbps 时，视频图像传输至客户端的延时时间 100ms。 4.最低照度0.002Lux（彩色模式）、0.002Lux（黑白模式）、0Lux（补光灯开启）。 5.最大补光距离50m（红外）。 6.镜头类型定焦：3.6mm、6mm、8mm、12mm可选。 7.通用行为分析支持绊线入侵、区域入侵。 8.视频压缩标准支持H.265、H.264、H.264B、MJPEG。 9.★同一静止场景相同图像质量下设备开启 智能编码功能和不开启智能编码相比， 码率节约1/2。 10.智能编码支持H.264、H.265。 11.★可通过IE浏览器将码率设置为8Kbps~ 32。 12.支持宽动态。 13.报警事件支持网络断开、IP冲突、非法访问、动态检测、视频遮挡、绊线入侵、区域入侵、电压检测、安全异常。 14.接入标准支持ONVIF（Profile S/Profile T）、 CGI、GB/T28181。 15.供电方式DC12V/POE。 16.防护等级IP67。 17.标★项提供公安部有效检测报告复印件加盖原厂公章。 | 12 | 台 |  | 0
4 | 8口POE千兆交换机 | 锐捷 RG-ES208GC | 产品类型 千兆以太网交换机 传输速率 10/100/1000Mbps ，背板带宽 16Gbps，包转发率 11.9Mpps ，端口描述 8个10/100/1000M电口；安全管理 安全特性：支持广播风暴抑制、端口限速、端口隔离、DHCP Snooping 管理特性：支持通过WEB管理界面、MACC云平台、手机APP进行管理配置； 电源电压 100-240V AC，产品尺寸 160*75*24mm，产品重量 0.49kg、端口防雷：共模4KV； | 2 | 台 |  | 0
1 | 网线 | 大华 CAT-5E | 材质：聚酯纤维； 材质：无氧铜(99.97%)； 导体结构：0.50mm±0.01mm； 线规：24AWG； 绝缘材质：HDPE； 护套材料：PVC； 护套颜色：灰色； 长度：305m±2m； 执行标准：YD/T 1019-2013； 绝缘层原色：8芯，蓝/白蓝、橙/白橙、绿/白绿、棕/白棕； 包装方式：305m/箱，2箱/防护箱（1包2） | 2 | 箱 |  | 0
2 | 电源线 | RVV2*1.5 | (RVV) 2x1.5 -室外双芯，纯铜、国标，200米/圈 | 30 | 米 |  | 0
3 | PVC管材 | 线槽 | PVC管材 19*39 规格线槽， 联塑20/25线管。 | 1 | 批 |  | 0
4 | 辅材 | 联塑 | PVC槽板配件、螺丝、胶布、管卡、线卡、水晶头等其他辅助材料 得力插板2个 | 1 | 批 |  | 0
| 小计 | [5 empty] | 0
A | 设备材料总计： | [5 empty] | 0
B | 安装调试费用 | 设备安装及监控设备售后维护、全部设备一年免费保修、一月换新。
C | 税金 | （设备材料总计+安装调试费用）含税 |  |  |  |  | 0
D | 工程总造价 | D=A+B+C |  |  |  |  | 0
以上设备免费保修一年（人为损坏除外），终身有偿维护。 报价单位： 联 系 人： 联系电话： 报价日期：