## 互联网法庭
法庭改造设备清单
序号 | 品目 | 品牌 | 型号 | 设备描述 | 数量 | 单位 | 备注
1 | 智能庭审主机 |  |  | 主机采用19"标准单一机箱，1U高度；固定机箱； 全数字化核心，嵌入式设计 电源：DC 12V/5A 功耗：满载功耗 ≤40W 视频输入支持4路3G-SDI、2路HDMI、2路VGA 视频输出支持2路HDMI、1路VGA 内置视频矩阵，支持无缝切换，切换输出的视频源不黑屏，视频无抖动 视频输入格式： 4路3G-SDI接口高清摄像机视频输入接口；最高支持1920x1080@60Hz分辨率并向下兼容如：1280x720@50Hz、1280x720@60Hz、1920x1080@25Hz、1920x1080@30Hz、1920x1080@50Hz等分辨率。 2路HDMI（INPUT1最高支持3840x2160@30Hz并向下兼容如：1280x720@60Hz、1024x768@60Hz 、1920x1080@60Hz、1280x1024@60 Hz等分辨率，INPUT2最高支持1920x1080@60Hz并向下兼容如：1280x720@50Hz、1280x720@60Hz、1920x1080@25Hz、1920x1080@30Hz、1920x1080@50Hz等分辨率） 2路VGA（最高支持1920x1080@60Hz并向下兼容如：1280x720@60Hz、1024x768@60Hz 、1920x1080@60Hz、1280x1024@60 Hz等分辨率，支持转YPbPr/CVBS） 视频输出格式： 2路HDMI（OUTPUT1最高支持3840x2160@30Hz，OUTPUT2最高支持1920x1080@60 Hz）并向下兼容如：1280x720@60 Hz、1024x768@60Hz、1920x1080@30Hz、1920x1080@60 Hz、1280x1024@60Hz、1920x1200@60Hz等分辨率； 1路VGA最高支持1080P60并向下兼容如：1280x720@60 Hz、1024x768@60Hz、1920x1080@30Hz、1280x1024@60Hz 1920x1200@60Hz等分辨率； 支持1，1+1，4，1+5，1+7，9，11等共29种画中画模式； 8路麦克风接入端口支持48V幻象电源；3路立体声线路输入接口； 3路平衡输出接口，凤凰头接口； 1路3.5mm耳机接口； 支持输入音频编组功能，编组后进行混音处理。编组包括6组。 内置数字音频处理器，MIC输入通道支持回声抵消（AEC）、噪声消除(ANS)、自动啸叫抑制(AFC）处理； 支持音频输入、输出、解码器增益控制 音频输出支持8段均衡调节 支持语音激励功能，自动将对准发言人的摄像机画面切换到画面分割模式中的主画面窗口；静默状态下：自动切换回全景画面； 支持8路编码进行本地硬盘录制存储，每路编码支持双码流存储（6路独立画面，2路合成画面）； 支持视频录制存储，支持H.265、H.264录制； 支持叠加马赛克，叠加通道可选，默认3个马赛克区域，位置可自定义拖动，支持调节透明度。 支持片头片尾添加，选择上传bmp文件； 支持RTSP、RTMP协议，支持TCP、UDP协议； 支持AAC、G.711A/U音频协议 支持二维码推送直播 支持标准H.323和SIP协议; 具备4路解码通道，内置MCU支持同时呼叫3个远端H323或SIP; 支持H.323、SIP、RTSP协议会议。 支持通过内置中控单元RS-485对摄像机进行运动控制、焦距调节、云台转动速度、预置位； 4路RS232接口；2路RS422接口；2路RS485接口； 2路红外发射接口；1个红外接收头；2路 IO 接口； LAN:1路10M/100M/1000M自适应以太网接口，用于本地或远程视频直播，点播，或远程控制维护用。 4路USB接口，支持1路USB3.0, 可接U盘/移动硬盘，外置USB光驱；接U盘/移动硬盘，USB光驱 | 1 | 套
2 | 话筒 |  |  | 技术参数： 1.换能方式：电容式 2.咪杆数量：单咪杆 3.频率响应：50Hz-18kHz 4.指向性：超心型指向 5.输出阻抗（欧姆）：1200Ω平衡 6.灵敏度：-35dB 7.信噪比：65dB 8.最大声压级：135dB 9.总谐波失真：1% 10.咪杆长度：220mm 11.底座尺寸：145x110x47mm 12.供电电压：幻象48V 13.净重：1.7kg 14.状态指示灯：开启后按键、咪杆指示灯呈绿色。 15.其他：铁座、抗手机、电磁、高频干扰 | 6 | 支
| 台式电脑 |  |  | I5-12500 16G 1T+256G 集显 | 2 | 台
3 | 线路整改及安装费 | 国产 | 定制 | 线路整改、辅材、安装费用 | 1 | 批
因产品为华宇厂家产品升级换代。投标商家需提供华宇厂家授权及售后服务函