## 保鲜库造价
保鲜库造价
外尺寸：4.5m*2.7m*2.85m 设计温度0-10℃ （指货物的存放温度）空库温度
建议材料明细（须现场勘察及对接）
序号 | 制冷部分 | 设备或材料名称 | 型号规格 | 参考品牌产地 | 单位 | 数量 | 建议规格及参数 | 实物图
1 |  | 主机 | AOSZS-3.5HP | 广东佛山 海明博 | 台 | 1 | 1.3HP高温 2.配置松下压缩机SX-3.2 3.功率220/380V室外机输入功率3.1KW。额定制冷量7.2KW。
2 |  | 风机 | DD40 | 帝亚 | 组 | 1 | 上海帝亚冷量型风机 ，制冷量50-70立方
3 |  | 膨胀阀 | 丹佛斯TEX | 丹麦 | 个 | 1 | 外平衡选型TGES3
4 |  | 电控箱 | 3510+3510 | 意控 | 套 | 1 | 可联网
5 |  | 制冷剂 | R22 | 巨化 | 瓶 | 1 | 低温404 高温R22
6 |  | 铜管 | 12# 16# | 青岛宏泰 | 米 | 25 | 青岛宏泰5HP进气管 12#回气管19#
7 |  | 电线及开关 | 0.75㎡*2 | 起帆 | 米 | 50 | 冷风机信号线 含辅材
8 |  |  | 2.5㎡*2 | 起帆 | 米 | 50 | 冷风机 化霜线 含辅材
9 |  |  | 4㎡*4 | 神州 | 米 | 50 | 压缩机风机线 1圈 含辅材
10 | 库体部分 | 冷库门 | 0.8米X1.8 | 厂制 | 个 | 2 | 平开门
11 |  | 聚氨酯板B2B1 | 10cm | 定制 | 平方 | 53 | 图1聚氨酯B2卡 图2聚氨酯B1 机制密度40kg/m³+-2kg
12 |  | 低温库灯 | 20w | 定制 | 个 | 1 | 耐低温冷库灯
13 |  | 密封材料 | 国标 | 配套 | 批 | 1 | 玻璃胶 发泡等密封材料
14 |  | 包边材料 | 国标 | 配套 | 批 | 1 | 扣边.C型边 .Z 字边等包边材料
15 |  | 排水管 | 遵义联塑 | PVC32# | 米 | 15 | 用于库内风机冷凝水排放只连接到库外PVC 管
16 |  | 室外机机组支架 |  |  | 个 | 1
1 | 附件部分 | 地面挤塑板 | 10cm | 定制 | 平方 | 13 | 地面100MM挤塑板保温材料覆盖
2 |  | 地面混凝土 | 沙子 |  | 立方 | 2 | 地面100MM挤塑板保温材料覆盖后浇筑50mm混凝土
3 |  |  | 水泥 | 325 | 包 | 3
4 |  |  | 运输费 |  | 项 | 1 | 水泥沙子运输
5 |  |  | 场地二次搬运费 |  | 项 | 1
6 |  |  | 施工费 |  | 人工 | 2
7 |  |  | 管理费 |  | 项 | 1
8 |  |  | 新开门洞 | 1200*2100一道门 1000*2100一道门 | 人工 | 1 | 1000*200*2100 1000*200*2100 共两个门洞
9 |  |  | 门洞包封 | 1米一道门 1米一道门 | 项 | 1 | 新增门洞，门洞开好后用U型钢做门梁，洞口不锈钢包封
10 |  |  | 垃圾清运 |  | 项 | 1
24 |  | 小计：
合计：