## 单位工程概预算表（不输出主材）
单位工程概报价单
工程名称:遵义师范学院附属实验学校小学生上放学通道旁值班室及劳动教育基地扩建改造、通道外部墙面防水处置
定额编号 | 定额名称 | 单位 | 数量 | 报价 | 备注
拆除部分
值班室、非遗工坊外墙（临通道侧）拆除
A16-6 | 砌体拆除 加气混凝土砌块墙 | m3 | 37.312
A1-72 | 人工装车 石渣 | 100m3 | 0.37312
A1-98 | 自卸汽车运石方(载重≤8t) 运距≤1km | 100m3 | 0.37312
A1-99 *9 | 自卸汽车运石方(载重≤8t) 每增运1km 单价*9 | 100m3 | 0.37312
补子目1 | 余方弃置（砌块） | m3 | 37.312
分部小计
清洗池拆除
A16-6 | 砌体拆除 加气混凝土砌块墙 | m3 | 6.6
A1-72 | 人工装车 石渣 | 100m3 | 0.066
A1-98 | 自卸汽车运石方(载重≤8t) 运距≤1km | 100m3 | 0.066
A1-99 *9 | 自卸汽车运石方(载重≤8t) 每增运1km 单价*9 | 100m3 | 0.066
补子目1 | 余方弃置 | m3 | 6.6
分部小计
外墙新建及装饰部分
A4-89 换 | 蒸压加气混凝土砌块墙 现拌砂浆 换为【砂浆强度等级 M7.5】 | 10m3 | 3.7312
A17-39 | 单项脚手架 里脚手架（砌筑脚手架） | 100m2 | 1.8656
A12-4 换 | 墙面抹灰 一般抹灰 墙面、墙裙抹水泥砂浆 外墙 14+6mm【水泥砂浆现拌】 | 100m2 | 3.7312
A17-46 | 单项脚手架 活动脚手架 墙、 | 100m2 | 3.7312
单位工程报价单
工程名称:遵义师范学院附属实验学校小学生上放学通道旁值班室及劳动教育基地扩建改造、通道外部墙面防水处置
定额编号 | 定额名称 | 单位 | 数量 | 报价 | 备注
柱面
A5-161 | 现浇构件带肋钢筋 带肋钢筋≤HRB400 直径≤18mm | t | 0.367
A5-14 | 现浇混凝土 构造柱 换为【预拌混凝土C25】 | 10m3 | 0.27848
A5-255 | 现浇混凝土模板 构造柱 | 100m2 | 0.55696
A16-68 | 铲除油漆涂料裱糊面 抹灰面油漆涂料 | 10m2 | 23.749
A10-51 | 保温、隔热 墙、柱面 抗裂保护层 耐碱网格布抗裂砂浆 厚度4mm | 100m2 | 4.548
A14-281 | 喷刷涂料 成品腻子粉 墙面 满刮两遍 | 100m2 | 4.548
A14-224 | 抹灰面油漆 乳胶漆 室外 墙面 两遍 | 100m2 | 4.548
A17-46 | 单项脚手架 活动脚手架 墙、柱面 | 100m2 | 4.548
A8-184 | 铝合金成品窗 推拉窗 安装 换为【中空玻璃δ16】 | 100m2 | 0.1836
A8-90 | 防盗门(成品)安装 | 100m2 | 0.042
分部小计
值班室内装部分
A11-39 换 | 块料面层 陶瓷地砖 周长≤2400mm【现拌】 | 100m2 | 0.7011
A11-85 换 | 踢脚线 陶瓷地砖 直线形【现拌】 | 100m2 | 0.03424
A13-42 | 平面、跌级天棚 装配式U形轻钢天棚龙骨(不上人型) 面层规格(mm) 600×600 平面 | 100m2 | 0.7011
A13-104 | 平面、跌级天棚 天棚面层 矿棉板 搁放在龙骨上 | 100m2 | 0.7011
单位工程报价单
工程名称:遵义师范学院附属实验学校小学生上放学通道旁值班室及劳动教育基地扩建改造、通道外部墙面防水处置
定额编号 | 定额名称 | 单位 | 数量 | 报价 | 备注
A17-47 | 单项脚手架 活动脚手架 天棚 | 100m2 | 0.7011
A14-225 | 抹灰面油漆 乳胶漆 室内 墙面 两遍 | 100m2 | 1.1984
A17-46 | 单项脚手架 活动脚手架 墙、柱面 | 100m2 | 1.1984
借B4-14-3 | 吸顶灯具安装 灯罩周长>1100mm | 套 | 5
分部小计
值班室卫生间部分
A11-37 换 | 块料面层 陶瓷地砖 周长≤1600mm【现拌】 | 100m2 | 0.0264
A12-83 换 | 墙面块料面层 面砖水泥砂浆粘贴 每块周长≤3200mm【水泥砂浆现拌】 | 100m2 | 0.1632
补子目2 | 回填找坡清光 | 项 | 1
A9-85 + A9-87 | 涂膜防水 水泥基渗透结晶型防水涂料 厚1.0mm 立面 实际厚度(mm):1.5 | 100m2 | 0.1896
补子目3 | 便池、水箱 | 套 | 1
A8-79 | 铝合金成品门安装 平开门 换为【中空玻璃5+6A+5】 | 100m2 | 0.021
A13-46 | 平面、跌级天棚 装配式U形轻钢天棚龙骨(上人型) 面层规格(mm) 300×300 平面 | 100m2 | 0.0264
A13-136 | 平面、跌级天棚 天棚面层 铝合金扣板天棚 | 100m2 | 0.0264
A17-46 | 单项脚手架 活动脚手架 墙、柱面 | 100m2 | 0.0264
借B4-14-3 | 吸顶灯具安装 灯罩周长>1100mm | 套 | 1
补子目4 | 开换气孔（换气扇开孔） | 个 | 1
单位工程报价单
工程名称:遵义师范学院附属实验学校小学生上放学通道旁值班室及劳动教育基地扩建改造、通道外部墙面防水处置
定额编号 | 定额名称 | 单位 | 数量 | 报价 | 备注
借B4-15-73 | 风扇安装 换气扇 | 台 | 1
借B10-1-368 | 室内塑料排水管(粘接) 公称外径110mm以内 | 10m | 0.75
补子目5 | 洗手盆 | 套 | 1
分部小计
水电部分(值班室)
补子目6 | 强弱电路安装（1、电源线采用国标铜芯线：插座4平方，灯线1.5平方。2、开槽穿管暗线布设，横平竖直。3、网线采用超六类） | m2 | 72.75
补子目7 | 给排水安装（1.给水采用Φ25-PP-R纳米抗菌精品管及配件,热熔技术专业安装。2.排水采用PVC管及配件,专用粘胶剂粘接安装） | m2 | 2.64
借B4-13-178 | 暗装开关(插座)盒 | 个 | 12
借B4-2-75 | 成套配电箱安装 悬挂、嵌入式(半周长) 1.0m | 台 | 1
借B4-12-7 | 套接紧定式镀锌钢导管(JDG)敷设 砖、混凝土结构暗配 外径16mm | 10m | 2.181
借B4-13-7 | 管内穿照明线 铜芯 导线截面≤6mm2 | 10m | 6.543
分部小计
放学通道及其它
车库内部切墙
A4-89 换 | 蒸压加气混凝土砌块墙 现拌砂浆 换为【砂浆强度等级 M7.5】 | 10m3 | 1.8
A17-39 | 单项脚手架 里脚手架（砌筑脚 | 100m2 | 0.9
单位工程报价单
工程名称:遵义师范学院附属实验学校小学生上放学通道旁值班室及劳动教育基地扩建改造、通道外部墙面防水处置
定额编号 | 定额名称 | 单位 | 数量 | 报价 | 备注
手架）
分部小计
运动场放学通道外墙和内墙下沉做防水（基层为刚性防水+防水乳胶漆上色+透明防水胶）
A9-114 换 | 刚性防水 聚合物水泥防水砂浆 厚10mm 换为【水泥砂浆 1:3】 | 100m2 | 4
补子目8 | 防水乳胶漆（透明防水胶） | m2 | 400
分部小计
运动场围网加固
补子目10 | 运动场围网加固（水泥加固） | m | 100
分部小计
合计

## 主要材料表
主要材料表
工程名称：遵义师范学院附属实验学校小学生上放学通道旁值班室及劳动教育基地扩建改造、通道外部墙面防水处置 | [6 empty] | 第 1 页 共 1 页
序号 | 编号 | 名称 | 单位 | 数量 | 报价 | 备注
1 | 01010188 | 带肋钢筋HRB400以内（φ12~18） | t | 0.37617
2 | 02310135Z | 玻璃纤维网格布 | m2 | 532.116
3 | 04150105@1 | 加气混凝土砌块600*200*200 | m3 | 54.0398
4 | 06110010 | 中空玻璃5+6A+5 | m2 | 17.442
5 | 07000007 | 陶瓷砖 | m2 | 3.4925
6 | 07000095@3 | 400*800浅色墙砖 | m2 | 17.136
7 | 07050103@1 | 防滑地砖400×400 | m2 | 2.7192
8 | 07050105@1 | 防滑地砖600×600 | m2 | 72.2133
9 | 09050095@1 | 铝合金扣板300*300 | m2 | 2.772
10 | 09070101 | 600*600矿棉板 | m2 | 73.6155
11 | 10010230 | 轻钢龙骨不上人型(平面)600×600 | m2 | 73.6155
12 | 10010250 | 轻钢龙骨上人型(平面)300×300 | m2 | 2.772
13 | 11090230@1 | 铝合金平开门(5+6A+5中空玻璃) | m2 | 1.995
14 | 11090240 | 铝合金推拉窗(不含玻璃) | m2 | 17.442
15 | 11230090 | 防盗门 | m2 | 4.2
16 | 80070172 | 聚合物抗裂砂浆 | kg | 2501.4
17 | 80211055 | 预拌混凝土C25 | m3 | 2.8126
18 | 17030050@1 | JDG管DN20 | m | 22.4643
19 | 17250256@2 | PVC110 | m | 7.125
20 | 18091030 | 塑料排水管粘接管件 | 个 | 8.67
21 | 25000001@2 | 600*600LED平板灯 | 套 | 5.05
22 | 25000001@3 | 300*300LED平板灯 | 套 | 1.01
23 | 28030170@3 | 铜芯线6mm2 | m | 71.973
24 | 29110390@1 | 86型国标开关插座 | 个 | 12.24
25 | 50350010@1 | 换气扇 | 台 | 1