## 设备
顶云中心小学校园走廊过道吊顶修缮采购清单
序号 | 名 称 | 单位 | 数量 | 招标参数 | 要求品牌
1 | 吊顶拆除 | 平方 | 4445 | 1.安全要求：施工人员要佩戴安全帽、手套等防护用品。在拆除过程中，要注意观察吊顶结构的变化，防止吊顶突然坍塌造成人员伤害。对于较高的吊顶，要搭建稳固的脚手架或使用升降平 2.规范要求：按照合理的顺序进行拆除，避免盲目操作。对于一些难以拆除的部位，要分析原因，采取恰当的方法，不能强行拆除。拆除后的材料要妥善处理，可回收利用的要分类存放学校指定地点，不可回收的要按照环保要求进行清运。 3.准备工作：关闭电源，对物品进行遮盖保护，准备好拆除工具等。 4.拆除灯具及相关设备：先将吊顶上的灯具等设备拆除，妥善放置。 5.拆除饰面板：石膏板的接缝处有装饰线条，先将其拆除。然后 从吊顶的边缘或易拆卸的部位开始，用撬棍等工具轻轻撬动石膏板，使其与龙骨分离，依次拆除石膏板。 6.拆除龙骨：拆除石膏板后，再拆除固定龙骨的连接件，将龙骨依次取下。如果是轻钢龙骨，注意拆除时不要使其变形. | 保证安全及清运恢复整洁
2 | 综合布线 | 平方 | 4445 | 1.电线电缆敷设：将电线网线穿入线槽或线管内，注意线路的整齐排列，避免交叉和缠绕。同时，要确保电线网线的绝缘性能良好，无破损、断裂等情况。在敷设过程中，若网线、电源线、光纤线等短了不够长、应重新换线或其他设备代替，方便安装。 2.规划设计：根据现场实际情况和用户需求，进行详细的线路规划和改造设计，确保改造后的线网布局合理、安全可靠。3.线槽线管安装：根据设计要求，在墙面上安装线槽或线管，确保其安装牢固、横平竖直，连接处密封良好。4、电源主用国标RVVB12平方、分线用RVV2*4.0平方、教室内灯线用RVV2*2.5，网线用国标超六类网线、联塑PVC管件、 | 玉蝶/大唐/金诚
3 | 新增查课系统平台 | 套 | 1 | 1、由服务器管理软件、工作站软件及工具软件组成。 2、服务器管理软件：符合教师课堂评估体系的要求对整个系统的运行通信、设备信息的设置存储；整个教学过程中的对讲设备是通过服务器管理软件进行交互信息的，如评估软件不运行，所有设备都处在网络断开状态，不能相互通信。 3、工作站软件：主要负责配置对讲终端，管理寻呼话筒和对讲终端，可以进行呼叫、监听、监视、可进行视频回放、远程升级、控制输入输出设备等相关功能。 4、工具软件：一些辅助小工具，对系统功能的一些补充。 | A-BOMB
4 | 灯具购买及安装 | 盏 | 48 | 1.LED节能灯白光45W规格直径53CM。 安装完成后，打开电源，检查吸顶灯是否正常亮起，灯光是否稳定，有无闪烁、异响等问题。 | 欧普/飞利浦/欧司朗
5 | 刮瓷粉 | 平方 | 7395 | 1•检查平整度：用靠尺检查顶面的平整度，误差应在2-5MM允许范围内。 2•检查颜色：观察顶面的颜色均匀一致，无色差。（白色） 3•检查涂层质量：查看涂层光滑、细腻，无起皮、掉粉、裂缝等现象。 1•调配瓷粉：将瓷粉与水或专用稀释剂按比例混合，搅拌均匀，制成瓷粉涂料。 2•涂刷第一遍瓷粉：用滚筒或喷枪将瓷粉涂料均匀地涂刷在顶面上，从一边开始，向另一边涂刷，注意涂刷方向要一致，避免出现接痕。 3•干燥检查：待第一遍瓷粉干燥后，检查顶面是否有缺陷，气孔等，如有需要及时进行修补。 4•涂刷第二遍瓷粉：重复上述步骤，涂刷第二遍瓷粉，使顶面的颜色更加均匀，涂层更加厚实。 | 新美家/立邦/多乐士
6 | 墙面处理 | 平方 | 7395 | 1.涂刷底漆：用滚筒或喷枪将底漆均匀地涂刷在顶面上，确保涂刷均匀，无漏刷。底漆的作用是封闭基层，增强瓷粉与顶面的附着力，防止起皮、掉粉、裂缝等现象。 2.清理顶面：将顶面的灰尘、杂物等清理干净，确保表面整洁。 3•填补裂缝：对于顶面的裂缝，用石膏粉或腻子进行填补，然后用砂纸打磨平整。4•阴阳角处理：用阴阳角专用工具将阴阳角处理成直角，保证线条顺直。 | 新美家/立邦/多乐士
预算金额： |  | 189500 |  |  | 189500