## Sheet1
紫云自治县纪委谈话室设备采购参数报价表
序号 | 项 目 名 称 | 商务要求 | 单位 | 数量 | 金额（元） |  | 备注
|  | （规格参数） |  |  | 综合单价 | 合价
1 | 保密柜 | 双层密码保密柜(规格：高1850*宽900*厚420) | 个 | 4
2 | 国产移动硬盘 | 1.Type-C接口，支持高速传输26 2.USB3.0标准，写入速度基本稳定在120MB/s1 3.支持Windows、Mac等多系统 4.Micro-B接口，USB3.0高速传输5 | 个 | 10
3 | 信创笔记本电脑 | IPS2K屏幕 显示比例:3:2> 支持双频 数据接口 1×USB-C，2×USB-A 视频接口 1×HDMI> 音频接口 3.5mm耳机/麦克风二合一接口 其它接口 1×Mini RJ45 指纹识别 支持>，指纹电源键 提供6年质保 | 台 | 2
4 | 系统软件 | 麒麟系统 版式软件 安全防护软件 | 套 | 2
5 | 信创打印机 | 1.内存容量：512MB。 2.设备接口：USB2.0、有线网络IEEE802.310/100Base-Tx(RJ45)。 3.打印语言：PDL。 4.耗材类型：鼓粉分离。 5.操作系统：支持国际通用系统，中科方德+兆芯、中标麒麟 +龙芯、银河麒麟+飞腾、银河麒麟+龙芯、银河麒麟+兆芯、银河麒麟+鲲鹏、中标麒麟+兆芯、UOS+龙芯、UOS+兆芯、UOS+ 鲲鹏、UOS+飞腾； 6.★提供原厂商产品授权、6年售后服务承诺函并加盖厂商公章（厂家3年+店保3年）； 7.随机配墨粉盒20个。 | 台 | 3
6 | 金属探测仪 | 灵敏度高，能探测黑色金属和有色金属，使用简单、方便、调整容易。采用循环开关分别切换声响报警和隐蔽振动报警功能。碱性电池以10%-15%报警比例工作，可连续工作40小时以上。最小可探测到一根回形针大小的物体。 工作电源：标准9v叠层碱性电池；报警模式：声（震）光同步报警；灵敏度探测标准：一元硬盘：6cm；刀片：10cm。 | 个 | 5
合计