## Sheet1
七星关区杨家湾中学采购迪普乐（德宝）一体机询价单
产品型号 | 标准配置 | 机器图片 | 单 价(元)
DP-K7505 | 读稿方式：原稿固定式(书刊式)， 制版方式:热敏数码制， 版印刷方式:蜡版穿孔印刷
分辨率：原稿读取：600dpi（横向）×600dpi（纵向）,数据写入：300dpi（横向）×600dpi（纵向）版纸穿孔密度：600dpi（横向）×600dpi（纵向）
制版时间：18秒（A4 100%）， 印刷面积：最大290mm×423mm（A4专用时最大290mm×207mm）
载纸量：1500张（64g/m2）， 印刷用纸：45-210g/㎡优质纸,中质纸，再生纸，信封，明信片
印刷倍率：无级缩放：50-500%（1%可调），独立缩放：50-500%，周边空白：90-99%，定比缩放：61%、70%、81%、86%、115%、122% 141%、163%
印刷速度：45－155张/分钟（5档可调）+ 200张/分钟（最高速）（使用高速印刷时，请采用70g/m² 以上优质纸）
原稿类型：单页稿、书本稿（10KG以下）；自动输稿器（ADF）单页稿（64-128g/㎡）
原稿规格：最大297mm×432mm （使用自动输稿器时最小100mm×148mm） ,选配ADF载稿量：100张(优质纸64g/m2）
印刷用纸规格最大 300mm×450mm ，最小 100mm×148mm
印刷位置调整：纵向：电动±15mm（以0.5mm为单位面板显示）、横向：手动±10mm
供墨方式：全自动供墨（1000ml）上版方式：全自动上版（200版)
卸版方式：全自动卸版（卸版容量约55版）
原稿模式：文本、图像、文本>图像、图像>文本、插图、铅笔粗网点、细网点
检测功能：原稿尺寸、纸张尺寸、纸张有无、原稿设置错误检测、版纸剩余量、版纸用完、卸版数计数、卸版盒满、油墨用完、厚纸设定、双张检测
其它功能：超大彩色液晶显示屏，快省墨模式、一版多制（2、4、8、16、一版多制、任意：最大5x5=一版25制、二合一）、书影消除、原稿编辑(编辑、裁切)、保密功能、窄纸设定功能、重复计数功能、分组/原稿分组印刷张数输入功能、张数限制功能（0-9999张）、语言设定、长纸张模式功能、操作设定记忆功能（9套）、快捷图标设定（5个图标）、状态指示灯功能（2色3模式）、图像旋转（90°，180°）、最佳印刷设定、各速度压印压力自动控制功能、再次制版功能、原稿浓度读取功能、纸张类型设定（标准、厚纸）、匀墨功能（3模式）、预打印、间隔印刷（2模式、计时器设定）、休眠模式、自动断电功能、油墨补给模式、自动重设功能、原稿预览功能、液晶明亮度调整、日期和时间设定、蜂鸣器设定（3模式、音量调整）
可选配件：信封输纸器、USB储存管理系统、UID用户密码管理系统、窄纸组件、厚纸导板、可调出纸导板、ADF自动输稿器、IC卡计数器、纸带分组器(带/不带打印功能）、套色滚筒、电脑接口卡（USB口、网口）、USB网络打印服务器（需安装接口卡）、保密卸版盒。
外型尺寸：长1405mm×宽690mm×高1140mm（使用时）
长785mm×宽690mm×高1140mm（收纳时）
标配计算机接口：USB2.0 Hi-Speed（标配）。（选配）网口（1000Base-T/100Base-TX/10Base-T）。
对应OS:Windows®8.1（32bit/64bit)Windows®10（32bit/64bit)
备注：投标商必须是厂家指定一级代理经销商. 拥有厂家授权书.拥有厂家技术培训资格证书
合计 | 商家报价： （元） | 商家电话：