## 广播设备
毕节市七星关区第十实验学校网络对讲广播系统设备采购及安装报价清单
序号 | 设备名称 | 品牌 | 型号 | 技术参数 | 单位 | 数量 | 单价(元） | 金额(元）
一、主控机房设备
1 | 广播对讲服务器 |  |  | 1.采用专业机架式工控机箱体设计，铝合金结构，有较高防磁、防尘、防冲击能力。2.基于Linux系统，B/S架构搭建，任意PC、移动平台的浏览器均可登录操作。3.采用17.3英寸工业级触摸显示屏，内置≥120G固态硬盘、≥4G内存，配置有隐藏式推拉键盘和触控板，无需外接键盘鼠标即可操作。▲4.支持≥6个USB接口、≥1个VGA接口、≥1个短路触发开关机接口、≥2个PS/2接口、≥1个网络接口、≥2个COM控制接口、≥1个打印接口、≥1路音频输入接口、≥1路话筒输入接口、≥1路音频输出接口（提供设备实物功能面板图片，标识相关接口加盖厂家公章）5、具备4个扩展卡卡槽，支持扩展PSTN电话卡和音频采集卡。6.内置RTL8111F 千兆网卡芯片，支持网络唤醒/PXE 功能，支持TCP/IP、UDP、ICMP、IGMP（组播）协议。▲7.具有单双声道音频采集功能，采样率可选，至少包含16K、22.05K、32K、44.1K、48K等多种选择；（要求生产厂家提供广播服务器该功能管理界面截图证明并加盖厂家公章）▲8.具有音效调节功能：支持EQ调节，支持低音增强，支持单双声道混合输出，支持网络音频与线路输入音频混合输出。（要求生产厂家提供广播服务器该功能管理界面截图证明并加盖厂家公章）▲9.支持播放功能：可以通过服务器界面，选择分区与歌曲进行点播， 播放服务器音源。（投标时需提供第三方权威机构的检测报告复印件并加盖厂家公章）▲10.支持分区\分组\音源\钟声操作控制：选中\取消一个或多个分区，播放及分组和音量调节，不同的分区播放不同的音源， 在分区播放音源时，可以点击钟声，进行强插入 钟声播放。（投标时需提供第三方权威机构的检测报告复印件并加盖厂家公章）▲11.支持节目源监听功能：可以对任何分区进行监听，多个分区播放节目时，在选中要监听的分区，再点击监听按键，主机即可监听选中的分区播放音源。（投标时需提供第三方权威机构的检测报告复印件并加盖厂家公章）▲12.支持定时点的编辑：保存\修改\添加\删除\复制\导出\导 入及显示各个定时点，定时分区和分组按顺序、随机播放，定时方案定时点启用禁用，定时点对定时点在设定好的时间到了会自动的执行。（投标时需提供第三方权威机构的检测报告复印件并加盖厂家公章）13.具有强大的VOIP中继服务器，支持与Cisco、Avaya、HUAWEI、3CX等国内外知名VOIP服务器无缝桥接，实现多系统间语音、视频、文本信息交互；14.具有成熟的IP融合技术，支持互联网与电信网融合，支持固话/移动号码与IP网络终端间的高清HD语音会话；15.支持播放流媒体网络电台节目，支持IOS、Android等移动设备接入主服务器网络无线推送音乐APP的节目。▲16.具有TTS文字广播功能：可直接导入文本格式，主机自动识别成语音播放，以便在播放紧急文件时可用到此功能；（投标时提供设备功能截图加盖厂家公章）▲17.支持与海康、大华等主流摄像头联动，实现事件触发、事件播报等广播功能；（要求生产厂家提供广播服务器该功能管理界面截图证明并加盖厂家公章）▲18.支持集中模式和分布模式两种工作模式，当出现网络异常时，系统自动切换到分布模式，各分区终端设备仍能播放服务器的定时广播方案；（要求生产厂家提供广播服务器该功能管理界面截图证明并加盖厂家公章） ▲19.内置服务器控制软件，具有“公共广播系统网络化主机控制软件”著作权登记证书；（招标时需提供证书复印件加盖厂家公章，http://www.ccopyright.com.cn备查） ▲20.所投广播系统设备厂家建立的售后服务体系需符合GB/T27922-2011《商品售后服务评价体系》、GB/T16868-2009《商品经营服务质量管理规范》、SB/T11052-2013《电子商务售后服务评价准则》规定的十二星级要求，证书需有“公共广播及应急广播系统”等文字，提供相关证书复印件并加盖厂家公章； | 台 | 1
2 | 网络音频采集卡 |  |  | 1.内置独立控制模块，立体声音源实时采集。 2.可通过管理软件自定义每路音源输入名称。 3.10/100M自适应，支持DHCP/静态IP。 4.支持PCI插槽，PCI或者DC5V供电，免机箱和电源，节约成本。 5.插板支持7U/2U服务器（支持可更换的高矮插板）。 | 台 | 1
3 | 网络壁挂扬声器 |  |  | 1.采用优质纤维板和桦木冷压皮制作，可有效防止谐振音，全频双锥扬声器，频响更宽。2.支持DHCP/静态IP设定，支持局域网与广域网。 3.支持窄带编码：G.711a/u；宽带编码：G.722。 4.内置功放系统额定功率≥10W 。 ▲5.具有≥1路立体声音频信号输入，≥1路100V音频信号输入，支持100V备份切换。（提供设备功能接口实物图片并加盖厂家公章） 6.支持播放来自主机系统的背景音乐、紧急寻呼、告警功能等。 7.支持MP3，WAV等音频格式； 8.为保证系统安全稳定运行需满足以下要求:灵敏度（1m,1W）：91±2dB，最大声压级（1m）：99±2dB，信噪比 ≥81dB，失真度 ≤0.1％； ▲9.该项目音箱为主要设备，为保证产品具有防潮防腐蚀防氧化的音圈，投标方所投标品牌厂家需提供“一种防潮防腐蚀防氧化的音圈”证书（投标时提供认证证书复印件并加盖厂家公章）。 ▲10.需提供公共广播网络化音箱IP Speaker LAN-2 PC端控制软件的软件著作权登记证书（中标后三日内原件备查）http://www.ccopyright.com.cn备查. | 只 | 1
4 | 网络寻呼站 |  |  | 1.采用≥7寸TFT真彩液晶电容屏显示，触摸操控，支持五点触控。 2.支持≥1路线路音频输入3.5mm插口，支持连接播放器设备。 3.≥1路线路音频输出3.5mm耳机插口 ，支持本地监听使用，连接耳机或者功放设备。4.支持话筒音量调节旋钮，输入灵敏度 40±10mV、信噪比（30K低通）≥75dB。5.具有分区一键全开功能，支持控制≥200个分区。 ▲6.支持寻呼功能：在触屏上选择分区、分组，再点击界面上的寻呼或广播按键进行寻呼，也可以直接按寻呼设备上的一键全区广播。(投标时需提供第三方权威机构的检测报告复印件并加盖厂家公章) 7.支持根据需求只显示关注的分区和分组。 8.支持查看分区状态信息。 9.具有多段电平指示功能，寻呼声压更直观。 ▲10.支持播放功能：可以通过服务器界面，选择分区与歌曲进行点播， 播放服务器音源。（投标时需提供第三方权威机构的检测报告复印件并加盖厂家公章） 11.支持保存每一次寻呼记录的功能。 12.支持调节屏幕背光点亮时间与亮度，实现节能运行。 13.支持多语言切换：简体中文、英文。 | 只 | 1
5 | 机柜 |  |  |  | 个 | 1
二、分控中心设备
1 | 电脑 |  | 另购或 利用学 校电脑 | win10系统，用于安装软件控制主机。 | 台 | 1
2 | 软件 |  | 赠送 | 移动客户端，可对网络中的终端设备进行无线控制 | 套 | 1
三、前端
教室
1 | 网络壁挂扬声器 |  |  | 1.采用优质纤维板和桦木冷压皮制作，可有效防止谐振音，全频双锥扬声器，频响更宽。2.支持DHCP/静态IP设定，支持局域网与广域网。 3.支持窄带编码：G.711a/u；宽带编码：G.722。 4.内置功放系统额定功率≥10W 。 ▲5.具有≥1路立体声音频信号输入，≥1路100V音频信号输入，支持100V备份切换。（提供设备功能接口实物图片并加盖厂家公章） 6.支持播放来自主机系统的背景音乐、紧急寻呼、告警功能等。 7.支持MP3，WAV等音频格式； 8.为保证系统安全稳定运行需满足以下要求:灵敏度（1m,1W）：91±2dB，最大声压级（1m）：99±2dB，信噪比 ≥81dB，失真度 ≤0.1％； ▲9.该项目音箱为主要设备，为保证产品具有防潮防腐蚀防氧化的音圈，投标方所投标品牌厂家需提供“一种防潮防腐蚀防氧化的音圈”证书（投标时提供认证证书复印件并加盖厂家公章）。 ▲10.需提供公共广播网络化音箱IP Speaker LAN-2 PC端控制软件的软件著作权登记证书（中标后三日内原件备查），http://www.ccopyright.com.cn备查. | 只 | 48
2 | 壁挂扬声器 |  |  | 1.声音清晰、明亮、透彻； 2.面网采用一体化设计，优雅、灵动、美观； 3.箱体采用优质纤维板和桦木冷压皮制造，杜绝箱体谐振音，适合室内使用；4.输入电压可选70V/100V-功率5/10W； 5.适应不同的公共广播线路。 6.灵敏度91±2dB，最大声压级99±2dB; 7.有效频率范围80Hz-18kHz; | 只 | 48
宿舍
1 | 网络功放 |  |  | 1.采用≥1U机身设计，阳极氧化铝合金面板，支持≥5个状态指示灯，清晰显示信号，工作状态一目了然。2.支持TCP/IP协议，可跨网段工作,支持网页模式配置参数。3.支持SIP2.0（RFC3261）以及相关的RFC，融合集团通信功能。4.采用高级保护电路设计，具有输出短路保护，过载保护，过热保护等多种保护和警告功能。5.内置高效率≥350W数字功放，70V/100V定压输出，效率高达90%以上。6.支持背景广播、业务广播、紧急广播等功能。7.支持脱离网络和主机单独运行。8.内置大容量存储器，内置节目源，具有定时功能，可通过网络广播管理软件控制、播放。9.支持音频格式：MP3，WAV，FLAC，APE等。10.具有日志功能，能够自动保存到本地和服务器中。11.支持1路AUX立体声输入、2路单声道输出，方便扩展本地其它音源广播，与本地功率扩展。12.支持高低音音效调节及低音增强。13.EMC OUT和24V与短路触点两种强播输出接口，可连接扬声器音控器使用。 ▲14.为保证产品稳定,投标时需提供“一种功放保护电路”的证明文件以说明功放具有保护电路的功能(投标时提供复印件加盖厂家公章)。 ▲15.为保证产品稳定，投标时需提的“一种功放故障自恢复电路”的证明文件以说明功放具有故障恢复的功能（投标时提供复印件加盖厂家公章）。 | 台 | 1
2 | 壁挂扬声器 |  |  | 1.工作电压70/100V，功率1.5-10W（多个配接端子），适应不同场合； 2.最大声压级达100±2dB，有效频率范围宽达160Hz-18kHz; 3.自备悬挂孔，安装方便； 4.优质工程塑料注塑成型，经久耐用，不变形，不褪色； 5.扬声器悬边阻尼处理，寿命长，灵敏度高（达92±2dB），声音清晰 ▲6.为了保证广播系统的稳定性，所投产品厂家须获得声频工程企业综合技术等级壹级证书，提供相关证书复印件并加盖厂家公章； | 只 | 23
教学楼外围
1 | 壁挂网络终端 |  |  | 1.支持最大48kHz 采样率16bit 数字音频码流解码。2.内置2×20W 高保真数字功放，低功耗设置。3.可播放来自系统主机的背景音乐、紧急寻呼、告警信号等。4.具有一路辅助音频输入口，一路辅助音频输出口，两路功放输出口。5.多优先级功能：网络告警>网络音源＞AUX IN/BT。6.兼容本公司DSP9000 及MAG6000 网络化广播系统（下单备注、MAG6000仅支持解码播放功能）。 7.工作温度范围 ：-20℃至50℃。 8.工作环境 ：室内。 9.输入灵敏度 ：1000 mV±100mV 10.网络播放灵敏度 ：1KHz-10dB 11.信噪比 ：≥71dB 12.额定输出功率 ：2×20W/8Ω 13.额定整机功率 ：≤55W 14.频响范围 ：80Hz-16KH 15.标称功率总谐波失真；≤1 16.供电电压方式 ：DC24*2.5A(适配器) | 台 | 1
2 | 前置放大器 |  |  | 1.支持≥5个话筒口输入，≥3个辅助口音频输入，≥1个优先口输入，≥4个输出口。 2.支持各通道音量独立控制。 3.支持高音和低音音调控制。 4.支持强插功能。 5.最小源电动势 Mic：≤3.2mV， 不平衡/Aux：≤300mV 不平衡/EMC：≤450mV 6.频率响应 Line：30Hz-20KHz （±3dB） 7.总谐波失真 Aux：≤0.1%（1KHz，额定正常工作条件） 8.信噪比 Aux input：≥66dB 9.音调调节范围 Bass：±10dB（100Hz）/Treble：±10dB（10kHz） ▲10.需提供中国质量认证中心（CQC）公共广播/消防广播系统检验报告； | 台 | 1
3 | 纯后级数字广播 功放 |  |  | 1.支持高效率的开关电源，采用高效的CLASS D类功放，有效降低功放功耗。2.支持6.35mm插口和 XLR 插口多种接口，可方便地实现环接。 3.自带5单位LED指示灯，70V输出、输出电平信号、削顶、直流或短路保护、超温指示等工作作状态显示。4.支持100V、70V两种定压输出方式，支持100V/70V输出一键实时切换。5.频率响应：60Hz~16kHz；6.具有完善可靠的直流输出保护、短路保护、过热保护功能。 ▲7.为保证产品稳定，投标时需提供的“一种功放保护系统”的证明文件以说明功放具有保护系统（投标时提供复印件加盖厂家公章）； ▲8.为保证产品稳定，投标时需提供的“一种功放故障自恢复电路”的证明文件以说明功放具有故障恢复的功能（投标时提供复印件加盖厂家公章）； ▲9.为保证系统安全稳定运行需满足以下要求:最大不失真输出功率：≥750W；总谐波失真：≤0.32%；线路输入最小源电动势：≤980mV；信噪比：≥93dB；（提供依据GB/T 12060.3-2011声频放大器测量方法检测合格的第三方检测报告复印件并加盖厂家公章）。 | 台 | 1
4 | 室外音柱 |  |  | 1.采用铝质面网，不生锈，适宜室内外使用；2.二分频结构，频带较宽。 3.频响范围：80Hz-16kHz。 4.灵敏度：≥93dB。 5.最大声压级：≥114dB 6.额定功率：≥120W | 只 | 4
操场、舞台
1 | 壁挂网络终端 |  |  | 1.支持最大48kHz 采样率16bit 数字音频码流解码。2.内置2×20W 高保真数字功放，低功耗设置。3.可播放来自系统主机的背景音乐、紧急寻呼、告警信号等。4.具有一路辅助音频输入口，一路辅助音频输出口，两路功放输出口。5.多优先级功能：网络告警>网络音源＞AUX IN/BT。6.兼容本公司DSP9000 及MAG6000 网络化广播系统（下单备注、MAG6000仅支持解码播放功能）。 7.工作温度范围 ：-20℃至50℃ 8.工作环境 ：室内 9.输入灵敏度 ：1000 mV±100mV 10.网络播放灵敏度 ：1KHz-10dB 11.信噪比 ：≥71dB 12.额定输出功率 ：2×20W/8Ω 13.额定整机功率 ：≤55W 14.频响范围 ：80Hz-16KH 15.标称功率总谐波失真；≤1 16.供电电压方式 ：DC24*2.5A(适配器) | 台 | 1
2 | 调音台 |  |  | 1.≥8路XLR平衡单声通道输入、超低噪音线路设计，动态余量大。 2.每通道带3段均衡调节，MUTE静音开关，60MM平滑推子衰减器。 3.≥1组立体声母线输出+2组AUX母线输出（包括FX)。 4.≥1组返回，1组RCA输出。 5.内置48V幻象电源供电。 6.内置≥16种DSP数字效果器。 7.USB音频播放MP3 ;USB录音。 8.自带蓝牙播放MP3。 9.LED显示屏清淅显示播放状态。 10.十段三色电平灯显示。 11.适用全球供电电压功率30瓦；使用灵活。具有无噪声、瞬间反应好、电耗低的特性。 | 台 | 1
3 | 八路天线放大器 |  |  | 1.天线翼板与强波器参数 天线类型：对数周期指向（LPDA） 频率范围：400-950MHz 输出接口：卡口母座（BNC) 天线阻抗：50 Ω 内置强波器：+2db,+6db,+8db,+12db（四档可调）工作状态指示： 带电源与增益量LED指示 指向性：水平90°垂直60° 指向极性：垂直极化 工作电压：偏压电源8~15 V DC 2.分配主机参数 高频信号输入：≥2路BNC输入 输入端信号最大灵敏度：+32dBm 系统工作总电源： 12V3A 放大信号输出: ≥8路BNC输出+ 2路BNC备用级联输出 系统DC输出： ≥4路DC 12V/1A 输出（为接收机供电） 输出/入阻抗： 50 Ω 系统信号输入端对外供电： +8.0V DC / 200mA 3.同轴电缆参数 线材规格：发泡聚乙烯绝缘同轴电缆LMR195 阻抗：50Ω 弯曲半径：25mm 线损：≤0.24db/m(20度） 线径：≥6mm 产品特点： 1.有效工作频率为400MHZ-950MHZ，信号增益+2DBM到+12DBM可调。 2.基本兼容市面上大部分品牌UHF频段无线麦克风接收机工作使用。 3.在天线板安装了高效的强滤波电路，有效过滤与隔离了工作范围外的干忧信号的输入。 4.在天线板加入了高性能的高频增益芯片，可对话筒信号进行无损的增强与补偿。 5.系统分配主机提供了8路稳定高质量信号输出（可多机级联增路）。 6.系统分配主机提供了4路稳定的 DC电源输出，专为话筒接收机供电。（每路负载12V/1A)。 7.所有同轴电缆线材为5层结构的带屏蔽铝箔的高频铜芯专用线。 8.系统提供两个可伸缩与转向调节的天线板金属安装支架。 9.定向天线翼板与增益强波器控制电路巧妙一体化设计，结构更简洁耐用。 10.天线翼板上的强波器电路由散热快的铝合金外壳密封，防淋雨防晒，适合户外长期固定安装。 11.系统主机设计有系统连接状态指示灯，当天线板正常安装并工作的时候，指示灯长亮。 12.天线翼板设计有连接状态指示灯，当与系统主机正常连接并工作的时候，指示灯长亮。 | 套 | 1
4 | 真分集无线话筒 |  |  | 1.采用UHF超高频段真分集接收方式，并采用PLL锁相环多信道频率合成技术，有效避免断频现象和延长接收距离，传输更稳定；2.两个真分集模组一体化，每个模组两个加长L型天线，共4条天线，接收效果更好；3.采用红外线对频，每通道音量单独可调；4.支持平衡XLR输出和不平衡6.3mm输出；5.采用专业音频压缩-扩展技术，噪音小，尾音小,动态范围大；6.具有高保真音色,独特的干扰噪音静噪功能；7.高档液晶显示屏，可显示频率、频道、静噪、电平等信息，人机对话一目了然；8.可锁定功能按键,防止在设置完成后意外更改系统设置；9.还原性好，接收距离远，空旷环境下可达300米，适用于大型广场、多功能厅、演出、及高端会场；10.系统内任何一支话筒与任何一台接收机都可对频，解决了固定频率麦克风不通用的缺点，适合多套产品在同一场合使用；11.配套有1台接收主机和4个手持式话筒。 ▲12.为保证系统安全稳定运行需满足以下要求:总谐波失真：≤2%；信噪比：≥61dB；（提供带“ilac-MRA/CNAS/CMA”标识的第三方检测报告复印件加盖厂家公章）。 | 套 | 1
5 | 纯后级数字广播 功放 |  |  | 1.支持高效率的开关电源，采用高效的CLASS D类功放，有效降低功放功耗。2.支持6.35mm插口和 XLR 插口多种接口，可方便地实现环接。 3.自带5单位LED指示灯，70V输出、输出电平信号、削顶、直流或短路保护、超温指示等工作作状态显示。4.支持100V、70V两种定压输出方式，支持100V/70V输出一键实时切换。5.频率响应：60Hz~16kHz ；6.具有完善可靠的直流输出保护、短路保护、过热保护功能。 ▲7.为保证产品稳定，投标时需提供的“一种功放保护系统”的证明文件以说明功放具有保护系统（投标时提供复印件加盖厂家公章）； ▲8.为保证产品稳定，投标时需提供的“一种功放故障自恢复电路”的证明文件以说明功放具有故障恢复的功能（投标时提供复印件加盖厂家公章）； ▲9.为保证系统安全稳定运行需满足以下要求:最大不失真输出功率：≥1500W；总谐波失真：≤0.24%；线路输入最小源电动势：≤980mV；信噪比：≥89dB；（提供依据GB/T 12060.3-2011声频放大器测量方法检测合格的第三方检测报告复印件并加盖厂家公章）。 | 台 | 1
6 | 室外音柱 |  |  | 1.采用铝质面网，不生锈，适宜室内外使用；2.二分频结构，频带较宽。3.频响范围：80Hz-16kHz。4.灵敏度：≥94dB。5.最大声压级：116dB。6.额定功率：≥160W ▲7.为保证产品具有防潮防腐蚀防氧化的音圈，投标方所投标品牌厂家需提供“一种防潮防腐蚀防氧化的音圈”证书，（投标时提供认证证书复印件并加盖厂家公章）； | 只 | 6
四、辅助材料
1 | 莲花线 |  | 自带 | 设备间音频跳线，设备自带。 | 条 | 配送
2 | 莲花转6.35头 |  | 自带 | 设备间音频转换头，设备自带。 | 个 | 配送
3 | 网络交换机8口 |  |  | 用于组建局域网，连接网络主机和终端 | 台 | 4
4 | 网络交换机16口 |  |  | 用于组建局域网，连接网络主机和终端 | 台 | 6
5 | 水晶头 |  |  | 用于制作网线组建局域网。 | 盒 | 4
6 | 超五类网线 |  |  | 用于制作长网线，网络终端自带短跳线 | 米 | 3000
7 | 广播音箱线 |  | RVV2*1.5 | 国标，室内小功率喇叭、短距离使用。 | 米 | 800
8 | 广播音箱线 |  | RVV2*2.5 | 国标，室外大功率喇叭、远距离使用。 | 米 | 1000
9 | 布线管 |  | φ25 | 布线整洁、保护线材，JDG/KBG管。 | 米 | 3000
10 | 光纤 |  |  |  | 米 | 1600
11 | 光纤跳线、法兰盘、尾纤 |  |  |  | 套 | 6
12 | 设备箱 |  |  |  | 个 | 12
13 | 插板、插头 |  |  |  | 套 | 10
合 计