## Sheet1
上海师范大学附属七星关区实验学校办公家具采购报价单
序号 | 产品名称 | 技术参数要求 （一）主体结构与材质 框架系统（核心承重部分）： 主框架：优质冷轧钢板（参考GB/T 700-2006），壁厚≥1.2mm，表面经磷化、静电喷塑处理（耐腐蚀性≥500小时盐雾测试）。 连接组件：高强度铝合金或钢制五金件，无毛刺、变形，螺丝采用内六角防松设计（承重时无异响）。 屏风材质（分隔与降噪核心）： 屏风面板：高密度纤维板（MDF）+ 环保绒布/网布贴面（参考GB/T 11718-2009），厚度≥12mm；或铝合金框架+钢化玻璃（厚度≥5mm，透光率≥85%）。 屏风高度：单工位屏风高度≥1200mm（参考人体坐姿高度），组合工位屏风高度≥1500mm（增强私密性）。 隔音性能：空气声计权隔声量≥25dB（参考GB/T 19889.3-2005）。 桌面材质（核心使用面）： 基材：E1级中密度纤维板（MDF）或多层实木板（参考GB 18580-2017环保标准），厚度≥25mm。 饰面：三聚氰胺浸渍纸（HPL）或实木贴皮，表面耐磨≥3000转（GB/T 17657-2013），耐划痕≥3N，耐污染（咖啡/墨水）≥4级。 边缘处理：PVC封边条（厚度≥2mm），与基材无缝贴合（无开胶、翘边）。 （二）尺寸规格（单工位参考） 桌面尺寸：W1200-1600mm×D600-800mm（满足办公设备摆放需求）。 桌面高度：720-760mm（可调节型需支持±30mm升降，参考人体工学设计）。 | 单位 | 数量 | 单价 | 金额 | 折扣 | 折后金额 | 备注
1 | 办公卡位 | 技术参数要求 （一）主体结构与材质 框架系统（核心承重部分）： 主框架：面板厚度≥25mm，封边为≥2mm PVC封边，其余板材厚度≥18mm，封边为≥1mm PVC封边，封边胶采用牛头牌环保高温热熔胶 连接组件：高强度铝合金或钢制五金件，无毛刺、变形，螺丝采用内六角防松设计（承重时无异响）。 屏风材质（分隔与降噪核心）： 屏风面板：高密度纤维板（MDF）+ 环保绒布/网布贴面（参考GB/T 11718-2009），厚度≥12mm；或铝合金框架+钢化玻璃（厚度≥5mm，透光率≥85%）。 屏风高度：单工位屏风高度≥1200mm（参考人体坐姿高度），组合工位屏风高度≥1500mm（增强私密性）。 隔音性能：空气声计权隔声量≥25dB（参考GB/T 19889.3-2005）。 桌面材质（核心使用面）： 基材：E1级中密度纤维板（MDF）或多层实木板（参考GB 18580-2017环保标准），厚度≥25mm。 饰面：三聚氰胺浸渍纸（HPL）或实木贴皮，表面耐磨≥3000转（GB/T 17657-2013），耐划痕≥3N，耐污染（咖啡/墨水）≥4级。 边缘处理：PVC封边条（厚度≥2mm），与基材无缝贴合（无开胶、翘边）。 （二）尺寸规格（单工位参考） 桌面尺寸：W1200-1600mm×D600-800mm（满足办公设备摆放需求）。 桌面高度：720-760mm（可调节型需支持±30mm升降，参考人体工学设计）。 | 位 | 46
2 | 教室办公卡位 | 技术参数要求 （一）主体结构与材质 框架系统（核心承重部分）： 主框架：面板厚度≥25mm，封边为≥2mm PVC封边，其余板材厚度≥18mm，封边为≥1mm PVC封边，封边胶采用牛头牌环保高温热熔胶。 连接组件：高强度铝合金或钢制五金件，无毛刺、变形，螺丝采用内六角防松设计（承重时无异响）。 屏风材质（分隔与降噪核心）： 屏风面板：高密度纤维板（MDF）+ 环保绒布/网布贴面（参考GB/T 11718-2009），厚度≥12mm；或铝合金框架+钢化玻璃（厚度≥5mm，透光率≥85%）。 屏风高度：单工位屏风高度≥1200mm（参考人体坐姿高度），组合工位屏风高度≥1500mm（增强私密性）。 隔音性能：空气声计权隔声量≥25dB（参考GB/T 19889.3-2005）。 桌面材质（核心使用面）： 基材：E1级中密度纤维板（MDF）或多层实木板（参考GB 18580-2017环保标准），厚度≥25mm。 饰面：三聚氰胺浸渍纸（HPL）或实木贴皮，表面耐磨≥3000转（GB/T 17657-2013），耐划痕≥3N，耐污染（咖啡/墨水）≥4级。 边缘处理：PVC封边条（厚度≥2mm），与基材无缝贴合（无开胶、翘边）。 （二）尺寸规格（单工位参考） 桌面尺寸：W1200-1600mm×D600-800mm（满足办公设备摆放需求）。 桌面高度：720-760mm（可调节型需支持±30mm升降，参考人体工学设计）。 | 位 | 70
3 | 办公椅 | （一）基本材质与结构 主体材质： 网布：采用高弹透气网布（参考索引9、10），密度≥1200D，抗拉强度≥800N，透气性≥500L/(m²·s)（保证久坐不闷汗）。 框架：优质钢制框架（参考索引8标准），表面经酸洗、磷化、静电喷塑处理，厚度≥1.5mm，无毛刺、锈蚀。 五星脚：尼龙材质，承重≥350kg（参考索引3参数），表面光滑无裂痕。 脚轮：PU静音轮（参考行业常规），直径≥60mm，耐磨测试≥5万次（参考QB/T 2280-2016耐久性要求）。甲醛释放量：≤0.120mg/m²·h（气候箱法检测）。 TVOC释放量：≤0.5mg/m²·h（GB 50325-2020标准）。 网布、海绵等材料需通过GB 18587-2001《室内装饰装修材料 地毯、地毯衬垫及地毯胶粘剂有害物质释放限量》检测。座面静载荷：≥1000N（持续10分钟无变形）。 椅背静载荷：≥600N（持续10分钟无开裂）。 稳定性：前倾/侧倾翻力≥20N，后倾翻力≥100N（无倾倒）。 耐久性：座面/椅背往复加载≥5万次（无断裂、松脱） | 张 | 116
| 文件柜 | 柜体侧板、背板、顶板：采用优质冷轧钢板，厚度≥0.8mm 门板：冷轧钢板厚度≥1.0mm（防变形）。 层板：冷轧钢板厚度≥1.0mm（单层承重≥80kg），可调节层板需预留均匀孔位（孔距≤50mm）。 材质等级：钢板需符合Q235-A标准（屈服强度≥235MPa），表面无划痕、砂眼、锈蚀层板：可调节式（每50mm一档），层板与柜体通过卡扣或螺栓固定，承重测试≥80kg（持续24小时无变形）； 门体：双门对开设计，门缝≤2mm（闭合紧密），带防撞胶条（减少开关噪音）； 锁具：标配机械锁（304不锈钢锁芯），可选配密码锁或电子锁（支持指纹/IC卡）； 通风孔：背板或底部设直径≥10mm通风孔（防文件受潮）。粉末涂料：环保型环氧树脂粉末（符合GB 18581-2020《木器涂料中有害物质限量》）； 涂层厚度：≥60μm（门板、层板重点区域≥80μm）； 表面效果：亚光/半亚光，颜色均匀无流挂、气泡，硬度≥2H（铅笔硬度测试），耐划性≥3N（无划痕）。 | 个 | 36
合计金额（大写） |  | 0 |  |  |  |  | 小写金额 | 0
备注： | 所投产品必须为原厂原装正品，不接受翻新和改装，设备参数需全部满足需求，不接受类似或近似产品投标， 报价包含所有费用，报价需提供制造厂家出具的检测报告及样品。
报价公司盖章：
客户签章：